## サマリ
FQY1530 / FC1402 による稼働調整速度の実績整理
対象データ | MEG検討ベース.xlsm 「トレンドデータ」シート（1時間値）
期間 | 2020/01/01 00:00 〜 2026/05/10 23:00（55728時間）
負荷の指標 | EOG.FC1402.PV R-1401 EO FEED [T/H]（EG向EO消費）
オンスペックの指標 | EOG.FQY1530.PV MEG TO TANKYARD [T/H]（0.5 T/H超＝タンクヤード払出中）
運転中の判定 | FC1402 が 0.5 T/H 超
調整イベントの抽出 | FC1402 の1時間差が 0.05 T/H 超の連なり（2時間までの中断は同一イベント）、かつ区間の正味変化 0.30 T/H 以上
速度の定義 | 区間の正味変化量 ÷ 区間の所要時間 [T/H per h]
除外 | 1時間で 3 T/H を超える変化を含むイベントは、トリップ・緊急操作として調整実績から除外
欠測 | PI の No Good Data For Calculation は欠測扱い（FQY1530 517時間、FC1402 1,043時間）
局面別の調整速度 [T/H per h]
局面 | 件数 | 速度_中央値_TpH_per_h | 速度_p25 | 速度_p75 | 速度_p90 | 速度_最大 | 1回の変化量_中央値_TpH | 所要時間_中央値_h | 最大1h変化_中央値_TpH_per_h | 最大1h変化_最大_TpH_per_h
S/U初期ランプ（EO投入→初期負荷・未オンスペック） | 19 | 1.0321 | 0.57849 | 2.0373 | 2.9664 | 2.99 | 10.3089 | 12 | 3.1193 | 7.2504
初期負荷ホールド（初期負荷到達→オンスペック・未オンスペック） | 19 | 0.02321 | 0.012242 | 0.12407 | 0.17469 | 0.39633 | 0.39666 | 7 | 0.39633 | 3.29
オンスペック中の稼働調整 小（0.3〜1 T/H） | 197 | 0.081235 | 0.054173 | 0.14276 | 0.19915 | 0.40208 | 0.47928 | 6 | 0.21694 | 1.673
オンスペック中の稼働調整 中（1〜3 T/H） | 77 | 0.19754 | 0.11849 | 0.31053 | 0.40939 | 0.61965 | 1.746 | 9 | 0.57795 | 1.5752
オンスペック中の稼働調整 大（3 T/H超） | 53 | 0.41742 | 0.2825 | 0.54539 | 0.65483 | 1.6468 | 5.2959 | 12 | 1.1129 | 2.9863
オンスペック中の稼働調整 合計 | 327 | 0.12546 | 0.067937 | 0.24975 | 0.42284 | 1.6468 | 0.76944 | 8 | 0.30945 | 2.9863
（参考）SD・トリップの降下 | 24 | 1.7795 | 0.95175 | 2.6827 | 5.3493 | 6.0437 | 11.5491 | 6 | 8.1725 | 14.3114
1時間ごとの変化量 ¦ΔFC1402¦ の分布 [T/H per h]（イベント抽出をせず全時間で集計）
局面 | 時間数 | 中央値 | p75 | p90 | p95 | p99 | 最大 | 静止（1h変化0.05未満）の割合
運転中・オンスペック | 45448 | 0.0078835 | 0.028537 | 0.074231 | 0.12539 | 0.51212 | 10.7845 | 0.84582
運転中・未オンスペック | 2593 | 0.087534 | 0.35464 | 1.2261 | 2.1928 | 7.3253 | 20.9048 | 0.38103
停止 | 6427 | 1.6655e-05 | 0.00010328 | 0.00047759 | 0.00096922 | 0.038676 | 0.46993 | 0.99098
読み取り
S/U直後（MEG未オンスペック）は、EO投入から初期負荷まで中央値 1.03 T/H per h（p75 2.04、最大 2.99）で一気に上げている。1時間だけを見ると中央値 3.1 T/H per h、最大 7.3 T/H per h まで振っている。
初期負荷に達したあとオンスペックになるまでは、負荷をほぼ動かしていない（正味変化の中央値 0.40 T/H、1時間変化の最大でも中央値 0.37 T/H per h）。EO投入からオンスペックまでは中央値 21.5 時間（12〜42時間）。
オンスペック中の稼働調整は中央値 0.13 T/H per h。変化量が大きいほど速度も上げており、3 T/H超の増減産で中央値 0.42 T/H per h（p90 0.66、最大 1.65）、1時間の最大でも中央値 1.11 T/H per h。
同じ大きさの負荷変更で比べると、S/U初期ランプはオンスペック中の大調整のおよそ2.5倍の速度、1時間の最大値では約3倍で動かしている。
注意：FQY1530 はタンクヤードへの払出流量であり、EG系（R-1401）以外からのMEG合流を含む可能性がある（FQY1530/FC1402 の比の中央値 1.30、量論上限 62/44=1.41 を超える時間が 42%）。オンスペックかどうかの判定（0か0超か）には影響しないが、MEG生産量そのものの評価に使う場合は要確認。

## S_U一覧
S/U（EO投入）ごとの立上げ実績。オンスペック時刻は FQY1530 が 0.5 T/H 超で3時間続いた最初の時刻。
EO投入 | 停止 | 運転時間_h | オンスペック時刻 | EO投入からオンスペックまで_h | オンスペック時の負荷_TpH | 初期ランプ所要_h | 初期ランプ変化量_TpH | 初期ランプ速度_TpH_per_h | 初期ランプ中の最大1h上昇_TpH_per_h | ホールド時間_h | ホールド中の正味変化_TpH | ホールド中の最大1h変化_TpH_per_h | キャンペーン最大負荷_TpH | 備考
2020-05-07 04:00 | 2020-05-15 09:00 | 197 | 2020-05-07 22:00 | 18 | 16.9376 | 13 | 13.4179 | 1.0321 | 3.095 | 5 | 0.73593 | 0.50903 | 18.0137
2020-05-16 22:00 | 2020-05-21 20:00 | 118 | 2020-05-17 22:00 | 24 | 14.8472 | 18 | 14.3876 | 0.79931 | 7.2504 | 6 | -1.2664 | 1.2301 | 17.9633
2020-06-25 11:00 | 2021-06-06 09:00 | 8302 | 2020-06-25 09:00 | -2 | [8 empty] | 20.7065
2021-06-07 13:00 | 2021-06-20 01:00 | 300 | [10 empty] | 18.4647 | オンスペックに至らずに停止
2021-06-20 05:00 | 2021-06-25 08:00 | 123 | [10 empty] | 4.2563 | オンスペックに至らずに停止
2021-06-29 13:00 | 2021-08-04 12:00 | 863 | 2021-06-30 08:00 | 19 | 9.9949 | 3 | 8.9699 | 2.99 | 4.0571 | 16 | 0.16589 | 3.29 | 19.0618
2021-08-06 06:00 | 2021-08-21 08:00 | 362 | 2021-08-07 | 18 | 9.6113 | 16 | 7.3045 | 0.45653 | 1.6369 | 2 | 0.06707 | 0.048989 | 17.6556
2021-08-21 22:00 | 2022-03-02 10:00 | 4620 | 2021-08-22 15:00 | 17 | 16.1972 | 16 | 15.6308 | 0.97692 | 3.1193 | 1 | 0.39633 | 0.39633 | 19.6143
2022-03-05 10:00 | 2022-05-15 03:00 | 1697 | 2022-03-06 03:00 | 17 | 12.7979 | 13 | 11.2855 | 0.86812 | 2.4379 | 4 | 0.66239 | 0.29985 | 18.1827
2022-05-16 19:00 | 2022-05-27 14:00 | 259 | [10 empty] | 10.6917 | オンスペックに至らずに停止
2022-06-02 09:00 | 2023-01-09 11:00 | 5306 | 2022-06-24 11:00 | 530 | 14.6999 | 504 | 4.866 | 0.0096547 | 6.0885 | 26 | -0.49798 | 0.6565 | 16.404 | オンスペックまで72時間超（低負荷運転を挟んだ特殊ケース）
2023-02-05 08:00 | 2023-05-08 20:00 | 2220 | 2023-02-06 12:00 | 28 | 13.1991 | 4 | 11.8595 | 2.9649 | 3.5666 | 24 | 0.51648 | 0.51807 | 17.0046
2023-05-20 15:00 | 2023-06-20 11:00 | 740 | 2023-05-21 09:00 | 18 | 15.0019 | 11 | 12.6884 | 1.1535 | 3.0837 | 7 | 0.74119 | 0.73996 | 15.3301
2023-06-21 21:00 | 2023-06-26 20:00 | 119 | 2023-06-23 04:00 | 31 | 5.4637 | 19 | 4.867 | 0.25616 | 2.7966 | 12 | -0.14957 | 0.34534 | 10.3298
2023-07-21 14:00 | 2023-08-01 18:00 | 268 | [10 empty] | 3.9029 | オンスペックに至らずに停止
2023-08-09 07:00 | 2023-09-01 10:00 | 555 | 2023-08-10 10:00 | 27 | 14.6004 | 23 | 11.3692 | 0.49431 | 4.8646 | 4 | 0.569 | 0.55424 | 14.8008
2023-09-02 02:00 | 2023-09-10 07:00 | 197 | [10 empty] | 16.1654 | オンスペックに至らずに停止
2023-09-10 10:00 | 2023-09-24 23:00 | 349 | 2023-09-11 10:00 | 24 | 15.0014 | 5 | 10.8012 | 2.1602 | 6.1342 | 19 | 0.14853 | 0.14492 | 15.0091
2023-09-26 13:00 | 2023-11-21 19:00 | 1350 | 2023-09-27 06:00 | 17 | 9.6993 | 12 | 7.9521 | 0.66267 | 1.5602 | 5 | 0.11605 | 0.11486 | 13.9996
2023-11-24 06:00 | 2023-11-26 21:00 | 63 | [10 empty] | 5.4955 | オンスペックに至らずに停止
2023-11-27 19:00 | 2024-05-07 08:00 | 3877 | 2023-11-28 08:00 | 13 | 14.999 | 4 | 11.8901 | 2.9725 | 4.6182 | 9 | -0.0034686 | 0.015434 | 15.0084
2024-06-20 16:00 | 2024-06-25 22:00 | 126 | 2024-06-21 22:00 | 30 | 12.0032 | 7 | 9.3924 | 1.3418 | 2.3988 | 23 | 0.2671 | 0.19187 | 12.0242
2024-06-26 19:00 | 2025-01-09 07:00 | 4716 | 2024-06-27 07:00 | 12 | 11.5964 | 7 | 9.9064 | 1.4152 | 1.99 | 5 | 0.31417 | 0.27364 | 19.073
2025-01-11 18:00 | 2025-01-17 09:00 | 135 | [10 empty] | 15.0229 | オンスペックに至らずに停止
2025-02-17 | 2025-06-03 13:00 | 2557 | 2025-02-18 18:00 | 42 | 12.3979 | 5 | 9.5718 | 1.9144 | 3.7339 | 37 | 0.59486 | 0.41929 | 19.2033
2025-07-22 11:00 | 2025-12-20 11:00 | 3624 | 2025-07-24 | 37 | 11.5974 | 4 | 10.3089 | 2.5772 | 4.2043 | 33 | 0.39666 | 0.4034 | 18.2098
2026-02-14 21:00 | 2026-02-17 01:00 | 52 | [10 empty] | 11.0003 | オンスペックに至らずに停止
2026-02-25 09:00 | 2026-05-10 23:00 | 1790 | 2026-02-26 13:00 | 28 | 11.2537 | 22 | 9.4959 | 0.43163 | 2.105 | 6 | 0.51399 | 0.21003 | 11.3212

## 調整イベント一覧
FC1402 の連続した変化を1件＝1イベントとして抽出したもの。
開始 | 終了 | 所要_h | 開始負荷_TpH | 終了負荷_TpH | 変化量_TpH | 速度_TpH_per_h | 最大1h変化_TpH_per_h | 局面 | 向き | トリップ・緊急操作の疑い | 変化量区分 | 速度_絶対値 | 相対速度_pct_per_h
2020-01-04 15:00 | 2020-01-04 19:00 | 4 | 19.1949 | 19.5183 | 0.32347 | 0.080867 | 0.17205 | オンスペック中の稼働調整 | 増 | FALSE | 小（0.3〜1 T/H） | 0.080867 | 0.4213
2020-01-09 04:00 | 2020-01-09 16:00 | 12 | 19.6209 | 16.9905 | -2.6304 | -0.2192 | -1.0645 | オンスペック中の稼働調整 | 減 | FALSE | 中（1〜3 T/H） | 0.2192 | 1.1172
2020-01-14 15:00 | 2020-01-14 23:00 | 8 | 16.8065 | 17.2089 | 0.40243 | 0.050304 | 0.19812 | オンスペック中の稼働調整 | 増 | FALSE | 小（0.3〜1 T/H） | 0.050304 | 0.29931
2020-01-15 16:00 | 2020-01-16 05:00 | 13 | 16.959 | 17.3442 | 0.38522 | 0.029633 | 0.19678 | オンスペック中の稼働調整 | 増 | FALSE | 小（0.3〜1 T/H） | 0.029633 | 0.17473
2020-01-16 19:00 | 2020-01-17 | 5 | 17.4048 | 16.9618 | -0.44301 | -0.088601 | -0.15779 | オンスペック中の稼働調整 | 減 | FALSE | 小（0.3〜1 T/H） | 0.088601 | 0.50906
2020-01-23 04:00 | 2020-01-23 10:00 | 6 | 16.771 | 16.1563 | -0.61468 | -0.10245 | -0.2339 | オンスペック中の稼働調整 | 減 | FALSE | 小（0.3〜1 T/H） | 0.10245 | 0.61086
2020-01-27 16:00 | 2020-01-28 12:00 | 20 | 16.3504 | 8.002 | -8.3484 | -0.41742 | -1.1508 | オンスペック中の稼働調整 | 減 | FALSE | 大（3 T/H超） | 0.41742 | 2.553
2020-01-28 15:00 | 2020-01-29 02:00 | 11 | 7.9912 | 7.2021 | -0.78915 | -0.071741 | -0.20657 | オンスペック中の稼働調整 | 減 | FALSE | 小（0.3〜1 T/H） | 0.071741 | 0.89774
2020-01-29 17:00 | 2020-01-30 | 7 | 7.2002 | 7.7951 | 0.59488 | 0.084984 | 0.1726 | オンスペック中の稼働調整 | 増 | FALSE | 小（0.3〜1 T/H） | 0.084984 | 1.1803
2020-01-30 12:00 | 2020-01-31 10:00 | 22 | 7.796 | 16.5165 | 8.7205 | 0.39639 | 1.2864 | オンスペック中の稼働調整 | 増 | FALSE | 大（3 T/H超） | 0.39639 | 5.0844
2020-02-01 04:00 | 2020-02-01 13:00 | 9 | 16.3336 | 16.6343 | 0.30064 | 0.033404 | 0.21434 | オンスペック中の稼働調整 | 増 | FALSE | 小（0.3〜1 T/H） | 0.033404 | 0.20451
2020-02-26 04:00 | 2020-02-26 09:00 | 5 | 15.9239 | 16.3365 | 0.41262 | 0.082524 | 0.29789 | オンスペック中の稼働調整 | 増 | FALSE | 小（0.3〜1 T/H） | 0.082524 | 0.51824
2020-02-27 07:00 | 2020-02-27 15:00 | 8 | 16.1974 | 15.2028 | -0.99462 | -0.12433 | -0.31246 | オンスペック中の稼働調整 | 減 | FALSE | 小（0.3〜1 T/H） | 0.12433 | 0.76758
2020-03-02 11:00 | 2020-03-02 23:00 | 12 | 15.1667 | 11.8178 | -3.3489 | -0.27908 | -0.77116 | オンスペック中の稼働調整 | 減 | FALSE | 大（3 T/H超） | 0.27908 | 1.8401
2020-03-06 10:00 | 2020-03-06 23:00 | 13 | 11.872 | 9.3992 | -2.4728 | -0.19021 | -0.73324 | オンスペック中の稼働調整 | 減 | FALSE | 中（1〜3 T/H） | 0.19021 | 1.6022
2020-03-09 07:00 | 2020-03-09 20:00 | 13 | 9.0892 | 10.8044 | 1.7152 | 0.13194 | 5.8729 | オンスペック中の稼働調整 | 増 | TRUE | 中（1〜3 T/H） | 0.13194 | 1.4516
2020-03-24 14:00 | 2020-03-24 23:00 | 9 | 10.9822 | 17.4963 | 6.514 | 0.72378 | 1.1814 | オンスペック中の稼働調整 | 増 | FALSE | 大（3 T/H超） | 0.72378 | 6.5905
2020-03-26 15:00 | 2020-03-27 02:00 | 11 | 17.2928 | 10.7231 | -6.5697 | -0.59724 | -1.4293 | オンスペック中の稼働調整 | 減 | FALSE | 大（3 T/H超） | 0.59724 | 3.4537
2020-03-30 11:00 | 2020-03-31 06:00 | 19 | 10.9524 | 17.5002 | 6.5479 | 0.34462 | 1.0006 | オンスペック中の稼働調整 | 増 | FALSE | 大（3 T/H超） | 0.34462 | 3.1466
2020-03-31 10:00 | 2020-04-01 16:00 | 30 | 17.5408 | 14.6235 | -2.9173 | -0.097243 | -3.993 | オンスペック中の稼働調整 | 減 | TRUE | 中（1〜3 T/H） | 0.097243 | 0.55438
2020-04-01 20:00 | 2020-04-02 05:00 | 9 | 14.6914 | 15.3383 | 0.64692 | 0.07188 | 0.16545 | オンスペック中の稼働調整 | 増 | FALSE | 小（0.3〜1 T/H） | 0.07188 | 0.48927
2020-04-02 13:00 | 2020-04-03 21:00 | 32 | 15.2174 | 16.2072 | 0.9898 | 0.030931 | 0.12292 | オンスペック中の稼働調整 | 増 | FALSE | 小（0.3〜1 T/H） | 0.030931 | 0.20326
2020-04-09 23:00 | 2020-04-10 03:00 | 4 | 16.0988 | 16.4512 | 0.35247 | 0.088117 | 0.1261 | オンスペック中の稼働調整 | 増 | FALSE | 小（0.3〜1 T/H） | 0.088117 | 0.54735
2020-04-10 18:00 | 2020-04-11 16:00 | 22 | 16.395 | 10.642 | -5.753 | -0.2615 | -1.2994 | オンスペック中の稼働調整 | 減 | FALSE | 大（3 T/H超） | 0.2615 | 1.595
2020-04-15 05:00 | 2020-04-16 05:00 | 24 | 10.6193 | 20.0954 | 9.4761 | 0.39484 | 2.1454 | オンスペック中の稼働調整 | 増 | FALSE | 大（3 T/H超） | 0.39484 | 3.7181
2020-04-16 14:00 | 2020-04-17 01:00 | 11 | 19.8552 | 20.5836 | 0.72836 | 0.066215 | 0.19838 | オンスペック中の稼働調整 | 増 | FALSE | 小（0.3〜1 T/H） | 0.066215 | 0.33349
2020-05-01 | 2020-05-01 08:00 | 8 | 20.4323 | 16.0692 | -4.3631 | -0.54539 | -1.7779 | オンスペック中の稼働調整 | 減 | FALSE | 大（3 T/H超） | 0.54539 | 2.6693
2020-05-05 22:00 | 2020-05-06 04:00 | 6 | 16.3446 | 1.3908e-07 | -16.3446 | -2.7241 | -8.6804 | SD・トリップ（0まで降下） | 減 | TRUE | 大（3 T/H超） | 2.7241 | 16.6667
2020-05-07 03:00 | 2020-05-08 07:00 | 28 | 0.071659 | 18.0137 | 17.942 | 0.64079 | 3.2212 | S/U初期ランプ（0→初期負荷・未オンスペック） | 増 | TRUE | 大（3 T/H超） | 0.64079 | 128.1573
2020-05-08 18:00 | 2020-05-08 23:00 | 5 | 17.972 | 16.1949 | -1.7771 | -0.35541 | -0.63085 | オンスペック中の稼働調整 | 減 | FALSE | 中（1〜3 T/H） | 0.35541 | 1.9776
2020-05-09 03:00 | 2020-05-09 22:00 | 19 | 16.1939 | 14.4197 | -1.7742 | -0.093378 | -0.27388 | オンスペック中の稼働調整 | 減 | FALSE | 中（1〜3 T/H） | 0.093378 | 0.57663
2020-05-11 19:00 | 2020-05-12 01:00 | 6 | 14.4018 | 12.019 | -2.3828 | -0.39714 | -1.0951 | オンスペック中の稼働調整 | 減 | FALSE | 中（1〜3 T/H） | 0.39714 | 2.7576
2020-05-14 20:00 | 2020-05-15 10:00 | 14 | 11.9061 | 3.357e-17 | -11.9061 | -0.85043 | -8.2354 | SD・トリップ（0まで降下） | 減 | TRUE | 大（3 T/H超） | 0.85043 | 7.1429
2020-05-16 21:00 | 2020-05-17 08:00 | 11 | 0.00467 | 1.4301 | 1.4255 | 0.12959 | 3.6733 | 未オンスペック（オンスペック未達キャンペーン） | 増 | TRUE | 中（1〜3 T/H） | 0.12959 | 25.9178
2020-05-17 11:00 | 2020-05-19 23:00 | 60 | 1.4786 | 15.9272 | 14.4485 | 0.24081 | 7.2504 | オンスペック中の稼働調整 | 増 | TRUE | 大（3 T/H超） | 0.24081 | 16.2859
2020-05-21 10:00 | 2020-05-21 19:00 | 9 | 15.9399 | 17.9377 | 1.9978 | 0.22198 | 1.5752 | オンスペック中の稼働調整 | 増 | FALSE | 中（1〜3 T/H） | 0.22198 | 1.3926
2020-06-25 10:00 | 2020-06-25 20:00 | 10 | 0.0016638 | 15.0032 | 15.0015 | 1.5002 | 3.0247 | S/U初期ランプ（0→初期負荷・未オンスペック） | 増 | TRUE | 大（3 T/H超） | 1.5002 | 300.0303
2020-06-26 07:00 | 2020-06-26 11:00 | 4 | 14.9989 | 14.2026 | -0.7963 | -0.19908 | -0.44143 | 未オンスペック（オンスペック未達キャンペーン） | 減 | FALSE | 小（0.3〜1 T/H） | 0.19908 | 1.3273
2020-06-26 19:00 | 2020-06-27 09:00 | 14 | 14.1652 | 11.3997 | -2.7655 | -0.19754 | -0.7866 | オンスペック中の稼働調整 | 減 | FALSE | 中（1〜3 T/H） | 0.19754 | 1.3945
2020-06-27 13:00 | 2020-06-27 17:00 | 4 | 11.4122 | 11.9995 | 0.58727 | 0.14682 | 0.20485 | オンスペック中の稼働調整 | 増 | FALSE | 小（0.3〜1 T/H） | 0.14682 | 1.2865
2020-06-27 20:00 | 2020-06-28 05:00 | 9 | 12.0019 | 10.9355 | -1.0664 | -0.11849 | -0.24863 | オンスペック中の稼働調整 | 減 | FALSE | 中（1〜3 T/H） | 0.11849 | 0.98727
2020-07-01 12:00 | 2020-07-01 19:00 | 7 | 10.8014 | 12.1602 | 1.3588 | 0.19412 | 0.38398 | オンスペック中の稼働調整 | 増 | FALSE | 中（1〜3 T/H） | 0.19412 | 1.7971
2020-07-02 16:00 | 2020-07-02 20:00 | 4 | 12.4004 | 12.7988 | 0.3984 | 0.099601 | 0.19429 | オンスペック中の稼働調整 | 増 | FALSE | 小（0.3〜1 T/H） | 0.099601 | 0.80321
2020-07-09 01:00 | 2020-07-09 07:00 | 6 | 12.333 | 13.0004 | 0.66743 | 0.11124 | 0.21694 | オンスペック中の稼働調整 | 増 | FALSE | 小（0.3〜1 T/H） | 0.11124 | 0.90196
2020-07-09 19:00 | 2020-07-10 06:00 | 11 | 12.9866 | 10.7998 | -2.1869 | -0.19881 | -0.37536 | オンスペック中の稼働調整 | 減 | FALSE | 中（1〜3 T/H） | 0.19881 | 1.5309
2020-07-10 13:00 | 2020-07-11 01:00 | 12 | 10.7992 | 13.8005 | 3.0013 | 0.25011 | 1.1487 | オンスペック中の稼働調整 | 増 | FALSE | 大（3 T/H超） | 0.25011 | 2.316
2020-07-12 15:00 | 2020-07-12 18:00 | 3 | 14.1002 | 15.1 | 0.99985 | 0.33328 | 0.55986 | オンスペック中の稼働調整 | 増 | FALSE | 小（0.3〜1 T/H） | 0.33328 | 2.3637
2020-07-13 01:00 | 2020-07-14 17:00 | 40 | 15.1066 | 16.5693 | 1.4627 | 0.036568 | 7.8188 | オンスペック中の稼働調整 | 増 | TRUE | 中（1〜3 T/H） | 0.036568 | 0.24206
2020-07-15 | 2020-07-15 07:00 | 7 | 16.5944 | 15.8004 | -0.79393 | -0.11342 | -0.30882 | オンスペック中の稼働調整 | 減 | FALSE | 小（0.3〜1 T/H） | 0.11342 | 0.68348
2020-07-16 19:00 | 2020-07-16 21:00 | 2 | 16.0096 | 16.8011 | 0.79151 | 0.39576 | 0.5111 | オンスペック中の稼働調整 | 増 | FALSE | 小（0.3〜1 T/H） | 0.39576 | 2.472
2020-07-18 17:00 | 2020-07-18 21:00 | 4 | 17.6987 | 17.2194 | -0.47928 | -0.11982 | -0.16505 | オンスペック中の稼働調整 | 減 | FALSE | 小（0.3〜1 T/H） | 0.11982 | 0.677
2020-07-21 09:00 | 2020-07-22 02:00 | 17 | 17.3921 | 8.5002 | -8.8919 | -0.52305 | -1.325 | オンスペック中の稼働調整 | 減 | FALSE | 大（3 T/H超） | 0.52305 | 3.0074
2020-07-22 16:00 | 2020-07-23 | 8 | 8.5008 | 11.2624 | 2.7616 | 0.3452 | 0.82918 | オンスペック中の稼働調整 | 増 | FALSE | 中（1〜3 T/H） | 0.3452 | 4.0608
2020-07-27 07:00 | 2020-07-27 14:00 | 7 | 11.4459 | 17.4031 | 5.9572 | 0.85103 | 5.342 | オンスペック中の稼働調整 | 増 | TRUE | 大（3 T/H超） | 0.85103 | 7.4353
2020-08-03 11:00 | 2020-08-03 20:00 | 9 | 17.2678 | 14.6031 | -2.6647 | -0.29608 | -0.5614 | オンスペック中の稼働調整 | 減 | FALSE | 中（1〜3 T/H） | 0.29608 | 1.7146
2020-08-05 11:00 | 2020-08-05 13:00 | 2 | 14.7959 | 14.3989 | -0.39706 | -0.19853 | -0.24213 | オンスペック中の稼働調整 | 減 | FALSE | 小（0.3〜1 T/H） | 0.19853 | 1.3418
2020-08-06 09:00 | 2020-08-06 18:00 | 9 | 14.2991 | 13.6399 | -0.65913 | -0.073237 | -0.24217 | オンスペック中の稼働調整 | 減 | FALSE | 小（0.3〜1 T/H） | 0.073237 | 0.51218
2020-08-30 07:00 | 2020-08-30 20:00 | 13 | 12.698 | 20.4014 | 7.7034 | 0.59257 | 1.0033 | オンスペック中の稼働調整 | 増 | FALSE | 大（3 T/H超） | 0.59257 | 4.6666
2020-08-31 10:00 | 2020-08-31 22:00 | 12 | 20.4004 | 17.4033 | -2.9971 | -0.24976 | -7.2105 | オンスペック中の稼働調整 | 減 | TRUE | 中（1〜3 T/H） | 0.24976 | 1.2243
2020-09-01 01:00 | 2020-09-01 03:00 | 2 | 17.4027 | 17.0028 | -0.39984 | -0.19992 | -0.20539 | オンスペック中の稼働調整 | 減 | FALSE | 小（0.3〜1 T/H） | 0.19992 | 1.1488
2020-09-02 | 2020-09-02 06:00 | 6 | 16.9355 | 17.4985 | 0.56296 | 0.093826 | 0.24253 | オンスペック中の稼働調整 | 増 | FALSE | 小（0.3〜1 T/H） | 0.093826 | 0.55402
2020-09-02 09:00 | 2020-09-02 19:00 | 10 | 17.5007 | 17.8762 | 0.37553 | 0.037553 | 0.12577 | オンスペック中の稼働調整 | 増 | FALSE | 小（0.3〜1 T/H） | 0.037553 | 0.21458
2020-09-08 01:00 | 2020-09-08 22:00 | 21 | 17.8151 | 18.3854 | 0.57036 | 0.02716 | 0.26438 | オンスペック中の稼働調整 | 増 | FALSE | 小（0.3〜1 T/H） | 0.02716 | 0.15245
2020-09-17 | 2020-09-17 03:00 | 3 | 17.5865 | 18.1049 | 0.5184 | 0.1728 | 0.21957 | オンスペック中の稼働調整 | 増 | FALSE | 小（0.3〜1 T/H） | 0.1728 | 0.98257
2020-09-17 08:00 | 2020-09-17 17:00 | 9 | 18.136 | 18.4558 | 0.31977 | 0.03553 | 0.14896 | オンスペック中の稼働調整 | 増 | FALSE | 小（0.3〜1 T/H） | 0.03553 | 0.19591
2020-09-18 | 2020-09-18 06:00 | 6 | 18.3917 | 18.0234 | -0.3683 | -0.061384 | -0.30442 | オンスペック中の稼働調整 | 減 | FALSE | 小（0.3〜1 T/H） | 0.061384 | 0.33376
2020-09-25 09:00 | 2020-09-25 23:00 | 14 | 18.1632 | 11.4403 | -6.7229 | -0.48021 | -1.446 | オンスペック中の稼働調整 | 減 | FALSE | 大（3 T/H超） | 0.48021 | 2.6438
2020-09-28 11:00 | 2020-09-29 14:00 | 27 | 11.3092 | 17.7409 | 6.4317 | 0.23821 | 1.0833 | オンスペック中の稼働調整 | 増 | FALSE | 大（3 T/H超） | 0.23821 | 2.1064
2020-09-29 23:00 | 2020-09-30 03:00 | 4 | 17.742 | 18.128 | 0.38603 | 0.096507 | 0.20491 | オンスペック中の稼働調整 | 増 | FALSE | 小（0.3〜1 T/H） | 0.096507 | 0.54394
2020-10-01 13:00 | 2020-10-01 20:00 | 7 | 18.0532 | 14.6212 | -3.4321 | -0.4903 | -1.2634 | オンスペック中の稼働調整 | 減 | FALSE | 大（3 T/H超） | 0.4903 | 2.7158
2020-10-02 | 2020-10-02 16:00 | 16 | 14.5501 | 15.6821 | 1.132 | 0.070747 | 0.86531 | オンスペック中の稼働調整 | 増 | FALSE | 中（1〜3 T/H） | 0.070747 | 0.48623
2020-10-12 09:00 | 2020-10-12 14:00 | 5 | 15.2241 | 15.5471 | 0.32301 | 0.064601 | 0.35615 | オンスペック中の稼働調整 | 増 | FALSE | 小（0.3〜1 T/H） | 0.064601 | 0.42434
2020-10-13 08:00 | 2020-10-14 | 16 | 15.6265 | 18.742 | 3.1155 | 0.19472 | 0.99736 | オンスペック中の稼働調整 | 増 | FALSE | 大（3 T/H超） | 0.19472 | 1.2461
2020-10-17 07:00 | 2020-10-17 21:00 | 14 | 18.9905 | 9.7663 | -9.2242 | -0.65887 | -1.438 | オンスペック中の稼働調整 | 減 | FALSE | 大（3 T/H超） | 0.65887 | 3.4695
2020-10-19 04:00 | 2020-10-19 22:00 | 18 | 9.8852 | 18.017 | 8.1318 | 0.45177 | 1.7229 | オンスペック中の稼働調整 | 増 | FALSE | 大（3 T/H超） | 0.45177 | 4.5702
2020-10-20 05:00 | 2020-10-20 19:00 | 14 | 17.9019 | 19.242 | 1.3401 | 0.095723 | 0.22382 | オンスペック中の稼働調整 | 増 | FALSE | 中（1〜3 T/H） | 0.095723 | 0.53471
2020-10-22 15:00 | 2020-10-22 20:00 | 5 | 19.2706 | 18.8922 | -0.37844 | -0.075688 | -0.20465 | オンスペック中の稼働調整 | 減 | FALSE | 小（0.3〜1 T/H） | 0.075688 | 0.39276
2020-10-23 09:00 | 2020-10-24 03:00 | 18 | 18.5477 | 19.0016 | 0.45392 | 0.025218 | 0.25784 | オンスペック中の稼働調整 | 増 | FALSE | 小（0.3〜1 T/H） | 0.025218 | 0.13596
2020-10-24 19:00 | 2020-10-24 22:00 | 3 | 18.8347 | 19.1618 | 0.32712 | 0.10904 | 0.15665 | オンスペック中の稼働調整 | 増 | FALSE | 小（0.3〜1 T/H） | 0.10904 | 0.57893
2020-12-01 08:00 | 2020-12-02 | 16 | 18.913 | 16.873 | -2.04 | -0.1275 | -0.51329 | オンスペック中の稼働調整 | 減 | FALSE | 中（1〜3 T/H） | 0.1275 | 0.67413
2020-12-11 03:00 | 2020-12-13 18:00 | 63 | 16.638 | 16.1953 | -0.44265 | -0.0070263 | -0.35446 | オンスペック中の稼働調整 | 減 | FALSE | 小（0.3〜1 T/H） | 0.0070263 | 0.04223
2020-12-14 09:00 | 2020-12-14 22:00 | 13 | 16.4069 | 16.9071 | 0.50016 | 0.038474 | 0.1716 | オンスペック中の稼働調整 | 増 | FALSE | 小（0.3〜1 T/H） | 0.038474 | 0.2345
2020-12-17 20:00 | 2020-12-18 04:00 | 8 | 16.9672 | 16.6294 | -0.33774 | -0.042217 | -0.19172 | オンスペック中の稼働調整 | 減 | FALSE | 小（0.3〜1 T/H） | 0.042217 | 0.24882
2020-12-24 03:00 | 2020-12-24 19:00 | 16 | 16.4081 | 16.9488 | 0.54068 | 0.033792 | 0.18012 | オンスペック中の稼働調整 | 増 | FALSE | 小（0.3〜1 T/H） | 0.033792 | 0.20595
2020-12-27 12:00 | 2020-12-27 23:00 | 11 | 17.3253 | 16.8496 | -0.47572 | -0.043247 | -0.21236 | オンスペック中の稼働調整 | 減 | FALSE | 小（0.3〜1 T/H） | 0.043247 | 0.24962
2020-12-31 08:00 | 2020-12-31 18:00 | 10 | 16.2789 | 16.7599 | 0.48104 | 0.048104 | 0.30642 | オンスペック中の稼働調整 | 増 | FALSE | 小（0.3〜1 T/H） | 0.048104 | 0.2955
2020-12-31 21:00 | 2021-01-01 04:00 | 7 | 16.7946 | 17.2078 | 0.41315 | 0.059022 | 0.23635 | オンスペック中の稼働調整 | 増 | FALSE | 小（0.3〜1 T/H） | 0.059022 | 0.35143
2021-01-05 07:00 | 2021-01-05 17:00 | 10 | 16.5593 | 12.9797 | -3.5796 | -0.35796 | -0.69413 | オンスペック中の稼働調整 | 減 | FALSE | 大（3 T/H超） | 0.35796 | 2.1617
2021-01-06 09:00 | 2021-01-06 22:00 | 13 | 12.8429 | 13.8074 | 0.96456 | 0.074197 | 4.3132 | オンスペック中の稼働調整 | 増 | TRUE | 小（0.3〜1 T/H） | 0.074197 | 0.57773
2021-01-07 08:00 | 2021-01-07 13:00 | 5 | 13.7769 | 12.6974 | -1.0795 | -0.2159 | -0.33442 | オンスペック中の稼働調整 | 減 | FALSE | 中（1〜3 T/H） | 0.2159 | 1.5671
2021-01-08 03:00 | 2021-01-08 11:00 | 8 | 12.7038 | 12.2885 | -0.41532 | -0.051915 | -0.089023 | オンスペック中の稼働調整 | 減 | FALSE | 小（0.3〜1 T/H） | 0.051915 | 0.40865
2021-01-09 07:00 | 2021-01-09 14:00 | 7 | 11.9871 | 12.3965 | 0.40941 | 0.058487 | 0.16382 | オンスペック中の稼働調整 | 増 | FALSE | 小（0.3〜1 T/H） | 0.058487 | 0.48791
2021-01-11 23:00 | 2021-01-12 04:00 | 5 | 12.3145 | 12.0067 | -0.30788 | -0.061576 | -0.16609 | オンスペック中の稼働調整 | 減 | FALSE | 小（0.3〜1 T/H） | 0.061576 | 0.50002
2021-01-13 08:00 | 2021-01-13 13:00 | 5 | 12.3119 | 12.6976 | 0.3857 | 0.077139 | 0.14157 | オンスペック中の稼働調整 | 増 | FALSE | 小（0.3〜1 T/H） | 0.077139 | 0.62654
2021-01-13 23:00 | 2021-01-14 10:00 | 11 | 12.6942 | 12.2324 | -0.46179 | -0.041981 | -0.099069 | オンスペック中の稼働調整 | 減 | FALSE | 小（0.3〜1 T/H） | 0.041981 | 0.33071
2021-01-22 02:00 | 2021-01-22 18:00 | 16 | 11.8974 | 19.1072 | 7.2097 | 0.45061 | 1.0893 | オンスペック中の稼働調整 | 増 | FALSE | 大（3 T/H超） | 0.45061 | 3.7874
2021-01-23 15:00 | 2021-01-24 02:00 | 11 | 18.888 | 13.0017 | -5.8863 | -0.53512 | -1.7833 | オンスペック中の稼働調整 | 減 | FALSE | 大（3 T/H超） | 0.53512 | 2.8331
2021-01-25 06:00 | 2021-01-25 14:00 | 8 | 12.9929 | 12.4545 | -0.5384 | -0.067301 | -0.14663 | オンスペック中の稼働調整 | 減 | FALSE | 小（0.3〜1 T/H） | 0.067301 | 0.51798
2021-01-28 07:00 | 2021-01-28 15:00 | 8 | 12.846 | 19.493 | 6.647 | 0.83088 | 1.5286 | オンスペック中の稼働調整 | 増 | FALSE | 大（3 T/H超） | 0.83088 | 6.468
2021-01-29 16:00 | 2021-01-29 22:00 | 6 | 19.5035 | 18.8069 | -0.6966 | -0.1161 | -0.28694 | オンスペック中の稼働調整 | 減 | FALSE | 小（0.3〜1 T/H） | 0.1161 | 0.59527
2021-01-30 13:00 | 2021-01-30 20:00 | 7 | 18.5336 | 19.063 | 0.52936 | 0.075623 | 0.16474 | オンスペック中の稼働調整 | 増 | FALSE | 小（0.3〜1 T/H） | 0.075623 | 0.40803
2021-01-30 23:00 | 2021-01-31 12:00 | 13 | 19.1234 | 19.8675 | 0.74411 | 0.057239 | 0.12253 | オンスペック中の稼働調整 | 増 | FALSE | 小（0.3〜1 T/H） | 0.057239 | 0.29932
2021-01-31 15:00 | 2021-01-31 20:00 | 5 | 19.9095 | 20.6692 | 0.75968 | 0.15194 | 0.22855 | オンスペック中の稼働調整 | 増 | FALSE | 小（0.3〜1 T/H） | 0.15194 | 0.76313
2021-02-01 | 2021-02-01 05:00 | 5 | 20.6531 | 20.1984 | -0.45467 | -0.090933 | -0.16135 | オンスペック中の稼働調整 | 減 | FALSE | 小（0.3〜1 T/H） | 0.090933 | 0.44029
2021-02-02 02:00 | 2021-02-02 08:00 | 6 | 19.9971 | 19.6041 | -0.39299 | -0.065498 | -0.12505 | オンスペック中の稼働調整 | 減 | FALSE | 小（0.3〜1 T/H） | 0.065498 | 0.32754
2021-02-03 10:00 | 2021-02-03 20:00 | 10 | 19.3515 | 12.0066 | -7.3449 | -0.73449 | -6.3255 | オンスペック中の稼働調整 | 減 | TRUE | 大（3 T/H超） | 0.73449 | 3.7955
2021-02-03 23:00 | 2021-02-04 04:00 | 5 | 12.0103 | 11.3012 | -0.70911 | -0.14182 | -0.25836 | オンスペック中の稼働調整 | 減 | FALSE | 小（0.3〜1 T/H） | 0.14182 | 1.1808
2021-02-04 18:00 | 2021-02-04 22:00 | 4 | 11.2082 | 12.4097 | 1.2015 | 0.30038 | 0.49754 | オンスペック中の稼働調整 | 増 | FALSE | 中（1〜3 T/H） | 0.30038 | 2.68
2021-02-05 01:00 | 2021-02-05 10:00 | 9 | 12.4351 | 14.8056 | 2.3705 | 0.26339 | 0.83839 | オンスペック中の稼働調整 | 増 | FALSE | 中（1〜3 T/H） | 0.26339 | 2.1181
2021-02-05 13:00 | 2021-02-06 | 11 | 14.8367 | 16.1348 | 1.2981 | 0.11801 | 0.67179 | オンスペック中の稼働調整 | 増 | FALSE | 中（1〜3 T/H） | 0.11801 | 0.79536
2021-02-06 22:00 | 2021-02-07 | 2 | 15.9998 | 15.6496 | -0.35015 | -0.17507 | -0.25969 | オンスペック中の稼働調整 | 減 | FALSE | 小（0.3〜1 T/H） | 0.17507 | 1.0942
2021-02-07 20:00 | 2021-02-08 04:00 | 8 | 15.7944 | 16.4995 | 0.70515 | 0.088144 | 0.2866 | オンスペック中の稼働調整 | 増 | FALSE | 小（0.3〜1 T/H） | 0.088144 | 0.55807
2021-02-09 | 2021-02-09 13:00 | 13 | 16.6458 | 17.1223 | 0.47646 | 0.036651 | 0.18932 | オンスペック中の稼働調整 | 増 | FALSE | 小（0.3〜1 T/H） | 0.036651 | 0.22018
2021-02-10 02:00 | 2021-02-11 06:00 | 28 | 17.084 | 16.4587 | -0.62531 | -0.022333 | -0.2329 | オンスペック中の稼働調整 | 減 | FALSE | 小（0.3〜1 T/H） | 0.022333 | 0.13072
2021-02-16 02:00 | 2021-02-16 07:00 | 5 | 16.5284 | 16.0486 | -0.47984 | -0.095968 | -0.23174 | オンスペック中の稼働調整 | 減 | FALSE | 小（0.3〜1 T/H） | 0.095968 | 0.58063
2021-02-18 10:00 | 2021-02-19 02:00 | 16 | 16.1266 | 16.678 | 0.55134 | 0.034459 | 0.21181 | オンスペック中の稼働調整 | 増 | FALSE | 小（0.3〜1 T/H） | 0.034459 | 0.21367
2021-02-19 06:00 | 2021-02-19 21:00 | 15 | 16.6754 | 17.2771 | 0.60164 | 0.040109 | 0.30542 | オンスペック中の稼働調整 | 増 | FALSE | 小（0.3〜1 T/H） | 0.040109 | 0.24053
2021-02-27 22:00 | 2021-02-28 18:00 | 20 | 16.8957 | 16.2906 | -0.60513 | -0.030256 | -0.33202 | オンスペック中の稼働調整 | 減 | FALSE | 小（0.3〜1 T/H） | 0.030256 | 0.17908
2021-03-21 07:00 | 2021-03-21 18:00 | 11 | 16.64 | 16.9829 | 0.34287 | 0.03117 | 0.11542 | オンスペック中の稼働調整 | 増 | FALSE | 小（0.3〜1 T/H） | 0.03117 | 0.18732
2021-03-23 11:00 | 2021-03-24 02:00 | 15 | 16.893 | 17.3678 | 0.47479 | 0.031653 | 0.14967 | オンスペック中の稼働調整 | 増 | FALSE | 小（0.3〜1 T/H） | 0.031653 | 0.18737
2021-03-27 02:00 | 2021-03-27 16:00 | 14 | 17.4322 | 17.0543 | -0.37792 | -0.026994 | -0.18575 | オンスペック中の稼働調整 | 減 | FALSE | 小（0.3〜1 T/H） | 0.026994 | 0.15485
2021-03-31 14:00 | 2021-03-31 19:00 | 5 | 16.8444 | 17.1478 | 0.30343 | 0.060686 | 0.12414 | オンスペック中の稼働調整 | 増 | FALSE | 小（0.3〜1 T/H） | 0.060686 | 0.36027
2021-04-01 06:00 | 2021-04-01 18:00 | 12 | 17.2645 | 19.0104 | 1.746 | 0.1455 | 0.59149 | オンスペック中の稼働調整 | 増 | FALSE | 中（1〜3 T/H） | 0.1455 | 0.84275
2021-04-13 09:00 | 2021-04-13 18:00 | 9 | 18.494 | 18.9435 | 0.44955 | 0.04995 | 0.42776 | オンスペック中の稼働調整 | 増 | FALSE | 小（0.3〜1 T/H） | 0.04995 | 0.27009
2021-04-16 06:00 | 2021-04-16 13:00 | 7 | 18.9935 | 16.0181 | -2.9754 | -0.42506 | -0.9503 | オンスペック中の稼働調整 | 減 | FALSE | 中（1〜3 T/H） | 0.42506 | 2.2379
2021-05-14 09:00 | 2021-05-14 17:00 | 8 | 15.445 | 15.1171 | -0.32795 | -0.040994 | -0.16378 | オンスペック中の稼働調整 | 減 | FALSE | 小（0.3〜1 T/H） | 0.040994 | 0.26542
2021-05-20 04:00 | 2021-05-20 13:00 | 9 | 15.455 | 15.1144 | -0.34064 | -0.037849 | -0.098565 | オンスペック中の稼働調整 | 減 | FALSE | 小（0.3〜1 T/H） | 0.037849 | 0.2449
2021-05-29 13:00 | 2021-05-29 22:00 | 9 | 14.9026 | 15.2407 | 0.33815 | 0.037572 | 0.10847 | オンスペック中の稼働調整 | 増 | FALSE | 小（0.3〜1 T/H） | 0.037572 | 0.25212
2021-06-01 10:00 | 2021-06-02 | 14 | 16.2221 | 15.3084 | -0.91371 | -0.065265 | -0.35606 | オンスペック中の稼働調整 | 減 | FALSE | 小（0.3〜1 T/H） | 0.065265 | 0.40232
2021-06-05 08:00 | 2021-06-05 19:00 | 11 | 15.2885 | 9.0419 | -6.2467 | -0.56788 | -1.5131 | オンスペック中の稼働調整 | 減 | FALSE | 大（3 T/H超） | 0.56788 | 3.7144
2021-06-06 05:00 | 2021-06-06 10:00 | 5 | 8.7083 | 9.2644e-21 | -8.7083 | -1.7417 | -10.5913 | SD・トリップ（0まで降下） | 減 | TRUE | 大（3 T/H超） | 1.7417 | 20
2021-06-07 08:00 | 2021-06-07 19:00 | 11 | 0.020345 | 4.0749 | 4.0545 | 0.36859 | 3.5843 | S/U初期ランプ（0→初期負荷・未オンスペック） | 増 | TRUE | 大（3 T/H超） | 0.36859 | 73.7189
2021-06-07 22:00 | 2021-06-08 16:00 | 18 | 4.0666 | 3.3208 | -0.74579 | -0.041433 | -0.68063 | 未オンスペック（オンスペック未達キャンペーン） | 減 | FALSE | 小（0.3〜1 T/H） | 0.041433 | 1.0189
2021-06-12 06:00 | 2021-06-12 13:00 | 7 | 4.1485 | 3.444 | -0.7045 | -0.10064 | -0.18805 | 未オンスペック（オンスペック未達キャンペーン） | 減 | FALSE | 小（0.3〜1 T/H） | 0.10064 | 2.426
2021-06-12 17:00 | 2021-06-13 01:00 | 8 | 3.5292 | 4.082 | 0.55283 | 0.069104 | 0.14289 | 未オンスペック（オンスペック未達キャンペーン） | 増 | FALSE | 小（0.3〜1 T/H） | 0.069104 | 1.9581
2021-06-13 05:00 | 2021-06-13 15:00 | 10 | 4.085 | 3.5719 | -0.51306 | -0.051306 | -0.16522 | 未オンスペック（オンスペック未達キャンペーン） | 減 | FALSE | 小（0.3〜1 T/H） | 0.051306 | 1.256
2021-06-18 08:00 | 2021-06-18 17:00 | 9 | 4.4569 | 3.9686 | -0.48827 | -0.054252 | -0.28285 | 未オンスペック（オンスペック未達キャンペーン） | 減 | FALSE | 小（0.3〜1 T/H） | 0.054252 | 1.2173
2021-06-19 16:00 | 2021-06-20 10:00 | 18 | 4.0803 | 1.896 | -2.1843 | -0.12135 | -13.1235 | 未オンスペック（オンスペック未達キャンペーン） | 減 | TRUE | 中（1〜3 T/H） | 0.12135 | 2.974
2021-06-23 17:00 | 2021-06-24 04:00 | 11 | 1.8499 | 0.9457 | -0.90418 | -0.082198 | -0.11808 | 未オンスペック（オンスペック未達キャンペーン） | 減 | FALSE | 小（0.3〜1 T/H） | 0.082198 | 4.4434
2021-06-24 08:00 | 2021-06-24 19:00 | 11 | 0.91577 | 4.2017 | 3.2859 | 0.29872 | 1.3912 | S/U初期ランプ（0→初期負荷・未オンスペック） | 増 | FALSE | 大（3 T/H超） | 0.29872 | 32.6193
2021-06-25 06:00 | 2021-06-25 09:00 | 3 | 4.1314 | 1.9301e-05 | -4.1314 | -1.3771 | -2.4907 | SD・トリップ（0まで降下） | 減 | FALSE | 大（3 T/H超） | 1.3771 | 33.3332
2021-06-29 12:00 | 2021-06-30 04:00 | 16 | 0.00019224 | 9.9864 | 9.9862 | 0.62414 | 4.0571 | S/U初期ランプ（0→初期負荷・未オンスペック） | 増 | TRUE | 大（3 T/H超） | 0.62414 | 124.8273
2021-06-30 19:00 | 2021-07-01 01:00 | 6 | 9.9755 | 13.5574 | 3.5819 | 0.59699 | 1.1494 | オンスペック中の稼働調整 | 増 | FALSE | 大（3 T/H超） | 0.59699 | 5.9845
2021-07-02 08:00 | 2021-07-02 18:00 | 10 | 14.0084 | 15.222 | 1.2136 | 0.12136 | 0.32134 | オンスペック中の稼働調整 | 増 | FALSE | 中（1〜3 T/H） | 0.12136 | 0.86631
2021-07-02 21:00 | 2021-07-03 05:00 | 8 | 15.2404 | 15.8702 | 0.62975 | 0.078718 | 0.40239 | オンスペック中の稼働調整 | 増 | FALSE | 小（0.3〜1 T/H） | 0.078718 | 0.51651
2021-07-04 09:00 | 2021-07-04 15:00 | 6 | 15.6182 | 14.8248 | -0.79336 | -0.13223 | -0.26192 | オンスペック中の稼働調整 | 減 | FALSE | 小（0.3〜1 T/H） | 0.13223 | 0.84662
2021-07-07 13:00 | 2021-07-07 19:00 | 6 | 14.5989 | 14.9503 | 0.3514 | 0.058567 | 0.14038 | オンスペック中の稼働調整 | 増 | FALSE | 小（0.3〜1 T/H） | 0.058567 | 0.40117
2021-07-09 02:00 | 2021-07-09 18:00 | 16 | 14.5197 | 17.5336 | 3.0139 | 0.18837 | 0.97696 | オンスペック中の稼働調整 | 増 | FALSE | 大（3 T/H超） | 0.18837 | 1.2973
2021-07-11 18:00 | 2021-07-12 14:00 | 20 | 17.8612 | 12.2112 | -5.6501 | -0.2825 | -2.4899 | オンスペック中の稼働調整 | 減 | FALSE | 大（3 T/H超） | 0.2825 | 1.5817
2021-07-12 23:00 | 2021-07-13 07:00 | 8 | 12.215 | 14.0667 | 1.8517 | 0.23147 | 1.197 | オンスペック中の稼働調整 | 増 | FALSE | 中（1〜3 T/H） | 0.23147 | 1.8949
2021-07-13 10:00 | 2021-07-14 04:00 | 18 | 14.0383 | 18.018 | 3.9797 | 0.2211 | 1.0839 | オンスペック中の稼働調整 | 増 | FALSE | 大（3 T/H超） | 0.2211 | 1.575
2021-07-14 14:00 | 2021-07-14 18:00 | 4 | 17.9901 | 17.5015 | -0.48861 | -0.12215 | -0.35509 | オンスペック中の稼働調整 | 減 | FALSE | 小（0.3〜1 T/H） | 0.12215 | 0.679
2021-07-20 05:00 | 2021-07-20 20:00 | 15 | 17.5723 | 18.6092 | 1.037 | 0.069131 | 0.55068 | オンスペック中の稼働調整 | 増 | FALSE | 中（1〜3 T/H） | 0.069131 | 0.39341
2021-07-26 11:00 | 2021-07-27 02:00 | 15 | 18.4776 | 13.8002 | -4.6774 | -0.31182 | -1.047 | オンスペック中の稼働調整 | 減 | FALSE | 大（3 T/H超） | 0.31182 | 1.6876
2021-07-27 08:00 | 2021-07-28 03:00 | 19 | 13.7794 | 7.0993 | -6.6801 | -0.35158 | -1.0967 | オンスペック中の稼働調整 | 減 | FALSE | 大（3 T/H超） | 0.35158 | 2.5515
2021-07-30 13:00 | 2021-07-30 22:00 | 9 | 7.539 | 11.4517 | 3.9127 | 0.43475 | 0.90263 | オンスペック中の稼働調整 | 増 | FALSE | 大（3 T/H超） | 0.43475 | 5.7667
2021-08-02 15:00 | 2021-08-03 03:00 | 12 | 11.5026 | 17.7045 | 6.2018 | 0.51682 | 1.4348 | オンスペック中の稼働調整 | 増 | FALSE | 大（3 T/H超） | 0.51682 | 4.493
2021-08-03 07:00 | 2021-08-04 07:00 | 24 | 17.708 | 18.0507 | 0.34275 | 0.014281 | 0.44086 | オンスペック中の稼働調整 | 増 | FALSE | 小（0.3〜1 T/H） | 0.014281 | 0.080649
2021-08-04 10:00 | 2021-08-04 13:00 | 3 | 18.1311 | 1.1561e-06 | -18.1311 | -6.0437 | -10.7845 | SD・トリップ（0まで降下） | 減 | TRUE | 大（3 T/H超） | 6.0437 | 33.3333
2021-08-06 05:00 | 2021-08-07 04:00 | 23 | 2.2948e-06 | 10.4117 | 10.4117 | 0.45268 | 2.2578 | S/U初期ランプ（0→初期負荷・未オンスペック） | 増 | FALSE | 大（3 T/H超） | 0.45268 | 90.5369
2021-08-07 13:00 | 2021-08-08 | 11 | 10.3966 | 13.5951 | 3.1985 | 0.29077 | 1.1129 | オンスペック中の稼働調整 | 増 | FALSE | 大（3 T/H超） | 0.29077 | 2.7968
2021-08-08 12:00 | 2021-08-08 14:00 | 2 | 13.6063 | 13.3063 | -0.30001 | -0.15 | -0.21137 | オンスペック中の稼働調整 | 減 | FALSE | 小（0.3〜1 T/H） | 0.15 | 1.1025
2021-08-08 21:00 | 2021-08-09 13:00 | 16 | 13.2563 | 11.9818 | -1.2745 | -0.079654 | -0.2316 | オンスペック中の稼働調整 | 減 | FALSE | 中（1〜3 T/H） | 0.079654 | 0.60088
2021-08-14 04:00 | 2021-08-14 22:00 | 18 | 11.7276 | 13.5048 | 1.7772 | 0.098733 | 0.6513 | オンスペック中の稼働調整 | 増 | FALSE | 中（1〜3 T/H） | 0.098733 | 0.84189
2021-08-15 04:00 | 2021-08-15 23:00 | 19 | 13.5003 | 17.5013 | 4.001 | 0.21058 | 0.84214 | オンスペック中の稼働調整 | 増 | FALSE | 大（3 T/H超） | 0.21058 | 1.5598
2021-08-16 16:00 | 2021-08-16 19:00 | 3 | 17.4775 | 17.0055 | -0.47198 | -0.15733 | -0.31481 | オンスペック中の稼働調整 | 減 | FALSE | 小（0.3〜1 T/H） | 0.15733 | 0.90017
2021-08-20 03:00 | 2021-08-21 09:00 | 30 | 16.5552 | 8.2764e-11 | -16.5552 | -0.55184 | -11.1675 | SD・トリップ（0まで降下） | 減 | TRUE | 大（3 T/H超） | 0.55184 | 3.3333
2021-08-21 21:00 | 2021-08-22 15:00 | 18 | 2.3059e-07 | 16.5935 | 16.5935 | 0.92186 | 3.1193 | S/U初期ランプ（0→初期負荷・未オンスペック） | 増 | TRUE | 大（3 T/H超） | 0.92186 | 184.3727
2021-08-25 03:00 | 2021-08-25 19:00 | 16 | 16.6024 | 15.5386 | -1.0637 | -0.066483 | -0.36976 | オンスペック中の稼働調整 | 減 | FALSE | 中（1〜3 T/H） | 0.066483 | 0.40044
2021-08-26 | 2021-08-26 18:00 | 18 | 15.5163 | 14.6144 | -0.90184 | -0.050102 | -0.32657 | オンスペック中の稼働調整 | 減 | FALSE | 小（0.3〜1 T/H） | 0.050102 | 0.3229
2021-09-06 08:00 | 2021-09-06 14:00 | 6 | 14.8655 | 17.0073 | 2.1418 | 0.35697 | 0.49507 | オンスペック中の稼働調整 | 増 | FALSE | 中（1〜3 T/H） | 0.35697 | 2.4014
2021-09-14 08:00 | 2021-09-14 13:00 | 5 | 17.427 | 16.438 | -0.98904 | -0.19781 | -0.3634 | オンスペック中の稼働調整 | 減 | FALSE | 小（0.3〜1 T/H） | 0.19781 | 1.1351
2021-09-27 02:00 | 2021-09-27 12:00 | 10 | 16.2532 | 16.8302 | 0.57691 | 0.057691 | 0.22459 | オンスペック中の稼働調整 | 増 | FALSE | 小（0.3〜1 T/H） | 0.057691 | 0.35495
2021-09-30 12:00 | 2021-09-30 14:00 | 2 | 16.411 | 16.0549 | -0.35615 | -0.17807 | -0.27093 | オンスペック中の稼働調整 | 減 | FALSE | 小（0.3〜1 T/H） | 0.17807 | 1.0851
2021-10-02 16:00 | 2021-10-03 06:00 | 14 | 16.4294 | 15.7951 | -0.63436 | -0.045311 | -0.58812 | オンスペック中の稼働調整 | 減 | FALSE | 小（0.3〜1 T/H） | 0.045311 | 0.27579
2021-10-15 06:00 | 2021-10-15 17:00 | 11 | 15.9922 | 17.0312 | 1.039 | 0.094451 | 0.76126 | オンスペック中の稼働調整 | 増 | FALSE | 中（1〜3 T/H） | 0.094451 | 0.59061
2021-10-23 23:00 | 2021-10-24 01:00 | 2 | 17.0879 | 16.7376 | -0.35032 | -0.17516 | -0.18526 | オンスペック中の稼働調整 | 減 | FALSE | 小（0.3〜1 T/H） | 0.17516 | 1.025
2021-11-01 10:00 | 2021-11-01 19:00 | 9 | 16.6293 | 16.2928 | -0.33647 | -0.037386 | -0.14451 | オンスペック中の稼働調整 | 減 | FALSE | 小（0.3〜1 T/H） | 0.037386 | 0.22482
2021-11-03 11:00 | 2021-11-03 17:00 | 6 | 16.0238 | 16.3342 | 0.3104 | 0.051733 | 0.15424 | オンスペック中の稼働調整 | 増 | FALSE | 小（0.3〜1 T/H） | 0.051733 | 0.32285
2021-11-05 08:00 | 2021-11-05 22:00 | 14 | 16.4485 | 13.7405 | -2.708 | -0.19343 | -0.73278 | オンスペック中の稼働調整 | 減 | FALSE | 中（1〜3 T/H） | 0.19343 | 1.176
2021-11-17 | 2021-11-17 16:00 | 16 | 14.3161 | 16.8196 | 2.5035 | 0.15647 | 1.1624 | オンスペック中の稼働調整 | 増 | FALSE | 中（1〜3 T/H） | 0.15647 | 1.093
2021-11-17 23:00 | 2021-11-18 06:00 | 7 | 16.7704 | 17.6607 | 0.89033 | 0.12719 | 0.44468 | オンスペック中の稼働調整 | 増 | FALSE | 小（0.3〜1 T/H） | 0.12719 | 0.75842
2021-11-18 10:00 | 2021-11-18 22:00 | 12 | 17.6556 | 17.1461 | -0.50951 | -0.042459 | -0.13515 | オンスペック中の稼働調整 | 減 | FALSE | 小（0.3〜1 T/H） | 0.042459 | 0.24049
2021-11-25 04:00 | 2021-11-25 14:00 | 10 | 17.1039 | 16.8022 | -0.30166 | -0.030166 | -0.13006 | オンスペック中の稼働調整 | 減 | FALSE | 小（0.3〜1 T/H） | 0.030166 | 0.17637
2021-11-30 19:00 | 2021-12-01 15:00 | 20 | 16.7281 | 18.7712 | 2.0431 | 0.10215 | 0.62838 | オンスペック中の稼働調整 | 増 | FALSE | 中（1〜3 T/H） | 0.10215 | 0.61068
2021-12-13 11:00 | 2021-12-13 14:00 | 3 | 18.6573 | 19.2143 | 0.55707 | 0.18569 | 0.27388 | オンスペック中の稼働調整 | 増 | FALSE | 小（0.3〜1 T/H） | 0.18569 | 0.99526
2021-12-17 02:00 | 2021-12-17 09:00 | 7 | 19.4031 | 18.869 | -0.53413 | -0.076305 | -0.15584 | オンスペック中の稼働調整 | 減 | FALSE | 小（0.3〜1 T/H） | 0.076305 | 0.39326
2021-12-17 12:00 | 2021-12-18 05:00 | 17 | 18.8189 | 19.1908 | 0.37192 | 0.021878 | 0.087373 | オンスペック中の稼働調整 | 増 | FALSE | 小（0.3〜1 T/H） | 0.021878 | 0.11625
2021-12-26 06:00 | 2021-12-26 15:00 | 9 | 19.3453 | 16.5905 | -2.7549 | -0.3061 | -0.60441 | オンスペック中の稼働調整 | 減 | FALSE | 中（1〜3 T/H） | 0.3061 | 1.5823
2021-12-26 19:00 | 2021-12-27 | 5 | 16.6035 | 16.2464 | -0.35711 | -0.071422 | -0.14819 | オンスペック中の稼働調整 | 減 | FALSE | 小（0.3〜1 T/H） | 0.071422 | 0.43016
2022-01-02 21:00 | 2022-01-05 04:00 | 55 | 16.0582 | 12.3725 | -3.6857 | -0.067013 | -0.68374 | オンスペック中の稼働調整 | 減 | FALSE | 大（3 T/H超） | 0.067013 | 0.41731
2022-01-07 16:00 | 2022-01-09 09:00 | 41 | 12.5299 | 16.2444 | 3.7145 | 0.090599 | 0.89923 | オンスペック中の稼働調整 | 増 | FALSE | 大（3 T/H超） | 0.090599 | 0.72306
2022-01-12 08:00 | 2022-01-12 21:00 | 13 | 16.4651 | 12.5204 | -3.9447 | -0.30344 | -1.1036 | オンスペック中の稼働調整 | 減 | FALSE | 大（3 T/H超） | 0.30344 | 1.8429
2022-01-18 03:00 | 2022-01-18 14:00 | 11 | 12.1298 | 16.3906 | 4.2608 | 0.38735 | 1.5447 | オンスペック中の稼働調整 | 増 | FALSE | 大（3 T/H超） | 0.38735 | 3.1934
2022-01-18 23:00 | 2022-01-21 03:00 | 52 | 16.6181 | 10.6622 | -5.9559 | -0.11454 | -0.85952 | オンスペック中の稼働調整 | 減 | FALSE | 大（3 T/H超） | 0.11454 | 0.68922
2022-01-21 07:00 | 2022-01-21 22:00 | 15 | 10.6988 | 13.6529 | 2.9542 | 0.19694 | 1.0193 | オンスペック中の稼働調整 | 増 | FALSE | 中（1〜3 T/H） | 0.19694 | 1.8408
2022-01-22 04:00 | 2022-01-22 06:00 | 2 | 13.6252 | 13.9764 | 0.3512 | 0.1756 | 0.26488 | オンスペック中の稼働調整 | 増 | FALSE | 小（0.3〜1 T/H） | 0.1756 | 1.2888
2022-01-23 15:00 | 2022-01-24 01:00 | 10 | 13.7265 | 14.1749 | 0.44834 | 0.044834 | 0.33984 | オンスペック中の稼働調整 | 増 | FALSE | 小（0.3〜1 T/H） | 0.044834 | 0.32663
2022-01-24 16:00 | 2022-01-25 | 8 | 14.1562 | 13.8353 | -0.32086 | -0.040108 | -0.12311 | オンスペック中の稼働調整 | 減 | FALSE | 小（0.3〜1 T/H） | 0.040108 | 0.28332
2022-01-25 04:00 | 2022-01-25 11:00 | 7 | 13.8001 | 15.5118 | 1.7116 | 0.24452 | 0.70897 | オンスペック中の稼働調整 | 増 | FALSE | 中（1〜3 T/H） | 0.24452 | 1.7719
2022-02-06 10:00 | 2022-02-07 09:00 | 23 | 15.7272 | 18.2996 | 2.5724 | 0.11185 | 1.2131 | オンスペック中の稼働調整 | 増 | FALSE | 中（1〜3 T/H） | 0.11185 | 0.71116
2022-02-08 21:00 | 2022-02-09 02:00 | 5 | 18.1324 | 18.8519 | 0.71945 | 0.14389 | 0.2485 | オンスペック中の稼働調整 | 増 | FALSE | 小（0.3〜1 T/H） | 0.14389 | 0.79355
2022-02-09 05:00 | 2022-02-09 12:00 | 7 | 18.8707 | 18.0432 | -0.82749 | -0.11821 | -0.31228 | オンスペック中の稼働調整 | 減 | FALSE | 小（0.3〜1 T/H） | 0.11821 | 0.62644
2022-02-09 20:00 | 2022-02-10 05:00 | 9 | 17.8362 | 16.3824 | -1.4538 | -0.16153 | -0.47405 | オンスペック中の稼働調整 | 減 | FALSE | 中（1〜3 T/H） | 0.16153 | 0.90565
2022-02-10 09:00 | 2022-02-10 14:00 | 5 | 16.4024 | 15.9691 | -0.43328 | -0.086657 | -0.31524 | オンスペック中の稼働調整 | 減 | FALSE | 小（0.3〜1 T/H） | 0.086657 | 0.52832
2022-02-10 21:00 | 2022-02-10 23:00 | 2 | 15.8912 | 16.3165 | 0.42528 | 0.21264 | 0.33683 | オンスペック中の稼働調整 | 増 | FALSE | 小（0.3〜1 T/H） | 0.21264 | 1.3381
2022-02-13 07:00 | 2022-02-13 18:00 | 11 | 16.138 | 15.4411 | -0.69688 | -0.063353 | -0.22195 | オンスペック中の稼働調整 | 減 | FALSE | 小（0.3〜1 T/H） | 0.063353 | 0.39257
2022-02-14 15:00 | 2022-02-14 18:00 | 3 | 15.5184 | 14.8332 | -0.68527 | -0.22842 | -0.31842 | オンスペック中の稼働調整 | 減 | FALSE | 小（0.3〜1 T/H） | 0.22842 | 1.472
2022-02-15 19:00 | 2022-02-16 01:00 | 6 | 14.8892 | 14.5457 | -0.34357 | -0.057262 | -0.11955 | オンスペック中の稼働調整 | 減 | FALSE | 小（0.3〜1 T/H） | 0.057262 | 0.38458
2022-02-18 08:00 | 2022-02-18 15:00 | 7 | 14.8212 | 15.1805 | 0.35933 | 0.051334 | 0.15024 | オンスペック中の稼働調整 | 増 | FALSE | 小（0.3〜1 T/H） | 0.051334 | 0.34635
2022-03-01 23:00 | 2022-03-02 01:00 | 2 | 14.8117 | 14.0076 | -0.80416 | -0.40208 | -0.58651 | オンスペック中の稼働調整 | 減 | FALSE | 小（0.3〜1 T/H） | 0.40208 | 2.7146
2022-03-02 04:00 | 2022-03-02 11:00 | 7 | 13.9753 | 8.1164e-05 | -13.9753 | -1.9965 | -8.0692 | SD・トリップ（0まで降下） | 減 | TRUE | 大（3 T/H超） | 1.9965 | 14.2856
2022-03-05 09:00 | 2022-03-07 | 39 | 0.00022855 | 18.04 | 18.0398 | 0.46256 | 2.4379 | S/U初期ランプ（0→初期負荷・未オンスペック） | 増 | FALSE | 大（3 T/H超） | 0.46256 | 92.5117
2022-03-08 | 2022-03-08 02:00 | 2 | 17.911 | 17.5269 | -0.38412 | -0.19206 | -0.2407 | オンスペック中の稼働調整 | 減 | FALSE | 小（0.3〜1 T/H） | 0.19206 | 1.0723
2022-03-08 15:00 | 2022-03-08 22:00 | 7 | 17.4743 | 13.9955 | -3.4787 | -0.49696 | -1.0065 | オンスペック中の稼働調整 | 減 | FALSE | 大（3 T/H超） | 0.49696 | 2.844
2022-03-10 04:00 | 2022-03-10 21:00 | 17 | 14.0333 | 13.5688 | -0.46455 | -0.027326 | -0.24074 | オンスペック中の稼働調整 | 減 | FALSE | 小（0.3〜1 T/H） | 0.027326 | 0.19473
2022-03-13 12:00 | 2022-03-13 17:00 | 5 | 13.6945 | 14.0078 | 0.31327 | 0.062655 | 0.27778 | オンスペック中の稼働調整 | 増 | FALSE | 小（0.3〜1 T/H） | 0.062655 | 0.45752
2022-03-18 17:00 | 2022-03-19 02:00 | 9 | 13.7558 | 13.2276 | -0.52815 | -0.058683 | -0.12329 | オンスペック中の稼働調整 | 減 | FALSE | 小（0.3〜1 T/H） | 0.058683 | 0.42661
2022-03-19 06:00 | 2022-03-19 11:00 | 5 | 13.1812 | 13.7573 | 0.57612 | 0.11522 | 0.19658 | オンスペック中の稼働調整 | 増 | FALSE | 小（0.3〜1 T/H） | 0.11522 | 0.87415
2022-03-21 07:00 | 2022-03-21 10:00 | 3 | 14.3643 | 14.0587 | -0.30566 | -0.10189 | -0.12956 | オンスペック中の稼働調整 | 減 | FALSE | 小（0.3〜1 T/H） | 0.10189 | 0.7093
2022-03-25 08:00 | 2022-03-25 16:00 | 8 | 14.0166 | 13.3646 | -0.65194 | -0.081492 | -0.38518 | オンスペック中の稼働調整 | 減 | FALSE | 小（0.3〜1 T/H） | 0.081492 | 0.5814
2022-03-28 06:00 | 2022-03-28 22:00 | 16 | 13.4297 | 14.7139 | 1.2842 | 0.08026 | 0.52656 | オンスペック中の稼働調整 | 増 | FALSE | 中（1〜3 T/H） | 0.08026 | 0.59763
2022-03-29 16:00 | 2022-03-30 08:00 | 16 | 14.7864 | 13.6596 | -1.1268 | -0.070426 | -0.36536 | オンスペック中の稼働調整 | 減 | FALSE | 中（1〜3 T/H） | 0.070426 | 0.47629
2022-03-30 12:00 | 2022-03-30 18:00 | 6 | 13.6967 | 13.2412 | -0.45551 | -0.075918 | -0.23655 | オンスペック中の稼働調整 | 減 | FALSE | 小（0.3〜1 T/H） | 0.075918 | 0.55428
2022-04-01 01:00 | 2022-04-01 07:00 | 6 | 13.0347 | 13.4187 | 0.38405 | 0.064009 | 0.13703 | オンスペック中の稼働調整 | 増 | FALSE | 小（0.3〜1 T/H） | 0.064009 | 0.49106
2022-04-08 02:00 | 2022-04-08 10:00 | 8 | 13.2422 | 14.0539 | 0.81169 | 0.10146 | 0.26799 | オンスペック中の稼働調整 | 増 | FALSE | 小（0.3〜1 T/H） | 0.10146 | 0.7662
2022-04-11 04:00 | 2022-04-11 14:00 | 10 | 13.8242 | 13.0844 | -0.73979 | -0.073979 | -0.30945 | オンスペック中の稼働調整 | 減 | FALSE | 小（0.3〜1 T/H） | 0.073979 | 0.53514
2022-04-11 17:00 | 2022-04-11 19:00 | 2 | 13.0879 | 12.6614 | -0.42643 | -0.21321 | -0.29736 | オンスペック中の稼働調整 | 減 | FALSE | 小（0.3〜1 T/H） | 0.21321 | 1.6291
2022-04-18 16:00 | 2022-04-18 21:00 | 5 | 12.6331 | 12.3284 | -0.30475 | -0.06095 | -0.10167 | オンスペック中の稼働調整 | 減 | FALSE | 小（0.3〜1 T/H） | 0.06095 | 0.48246
2022-04-20 12:00 | 2022-04-20 23:00 | 11 | 12.5728 | 13.839 | 1.2662 | 0.11511 | 0.33016 | オンスペック中の稼働調整 | 増 | FALSE | 中（1〜3 T/H） | 0.11511 | 0.91556
2022-04-21 16:00 | 2022-04-22 05:00 | 13 | 13.9304 | 13.2135 | -0.71687 | -0.055144 | -0.24164 | オンスペック中の稼働調整 | 減 | FALSE | 小（0.3〜1 T/H） | 0.055144 | 0.39585
2022-04-23 12:00 | 2022-04-23 23:00 | 11 | 13.4947 | 12.6656 | -0.82911 | -0.075374 | -0.16284 | オンスペック中の稼働調整 | 減 | FALSE | 小（0.3〜1 T/H） | 0.075374 | 0.55854
2022-04-29 13:00 | 2022-04-30 07:00 | 18 | 12.6939 | 13.7492 | 1.0552 | 0.058623 | 0.23073 | オンスペック中の稼働調整 | 増 | FALSE | 中（1〜3 T/H） | 0.058623 | 0.46182
2022-05-01 07:00 | 2022-05-01 16:00 | 9 | 13.5305 | 15.9748 | 2.4443 | 0.27159 | 0.48425 | オンスペック中の稼働調整 | 増 | FALSE | 中（1〜3 T/H） | 0.27159 | 2.0073
2022-05-06 11:00 | 2022-05-06 14:00 | 3 | 16.3795 | 15.6449 | -0.73464 | -0.24488 | -0.27971 | オンスペック中の稼働調整 | 減 | FALSE | 小（0.3〜1 T/H） | 0.24488 | 1.495
2022-05-06 17:00 | 2022-05-07 05:00 | 12 | 15.7181 | 9.0906 | -6.6274 | -0.55229 | -1.2683 | オンスペック中の稼働調整 | 減 | FALSE | 大（3 T/H超） | 0.55229 | 3.5137
2022-05-07 08:00 | 2022-05-07 19:00 | 11 | 9.1468 | 15.9959 | 6.8492 | 0.62265 | 4.5343 | オンスペック中の稼働調整 | 増 | TRUE | 大（3 T/H超） | 0.62265 | 6.8073
2022-05-08 20:00 | 2022-05-09 04:00 | 8 | 15.9969 | 14.6434 | -1.3535 | -0.16918 | -0.59447 | オンスペック中の稼働調整 | 減 | FALSE | 中（1〜3 T/H） | 0.16918 | 1.0576
2022-05-09 20:00 | 2022-05-09 22:00 | 2 | 14.597 | 14.1997 | -0.39727 | -0.19863 | -0.24524 | オンスペック中の稼働調整 | 減 | FALSE | 小（0.3〜1 T/H） | 0.19863 | 1.3608
2022-05-11 18:00 | 2022-05-11 21:00 | 3 | 13.9973 | 12.4961 | -1.5012 | -0.50039 | -1.0059 | オンスペック中の稼働調整 | 減 | FALSE | 中（1〜3 T/H） | 0.50039 | 3.5749
2022-05-13 11:00 | 2022-05-13 13:00 | 2 | 12.3977 | 12.8987 | 0.50102 | 0.25051 | 0.38721 | オンスペック中の稼働調整 | 増 | FALSE | 小（0.3〜1 T/H） | 0.25051 | 2.0206
2022-05-15 | 2022-05-15 04:00 | 4 | 12.7032 | 1.5179e-17 | -12.7032 | -3.1758 | -8.5776 | SD・トリップ（0まで降下） | 減 | TRUE | 大（3 T/H超） | 3.1758 | 25
2022-05-16 18:00 | 2022-05-17 20:00 | 26 | 2.7296e-05 | 3.4937 | 3.4937 | 0.13437 | 2.6188 | S/U初期ランプ（0→初期負荷・未オンスペック） | 増 | FALSE | 大（3 T/H超） | 0.13437 | 26.8743
2022-05-18 | 2022-05-19 18:00 | 42 | 3.4073 | 4.5543 | 1.147 | 0.02731 | 2.2034 | 未オンスペック（オンスペック未達キャンペーン） | 増 | FALSE | 中（1〜3 T/H） | 0.02731 | 0.80151
2022-05-20 06:00 | 2022-05-20 16:00 | 10 | 4.8472 | 4.21 | -0.63712 | -0.063712 | -0.23889 | 未オンスペック（オンスペック未達キャンペーン） | 減 | FALSE | 小（0.3〜1 T/H） | 0.063712 | 1.3144
2022-05-21 10:00 | 2022-05-23 23:00 | 61 | 4.2544 | 4.8523 | 0.5979 | 0.0098017 | 1.4919 | 未オンスペック（オンスペック未達キャンペーン） | 増 | FALSE | 小（0.3〜1 T/H） | 0.0098017 | 0.23039
2022-05-24 04:00 | 2022-05-26 21:00 | 65 | 4.8257 | 5.3921 | 0.56641 | 0.0087139 | 4.763 | 未オンスペック（オンスペック未達キャンペーン） | 増 | TRUE | 小（0.3〜1 T/H） | 0.0087139 | 0.18057
2022-05-27 07:00 | 2022-05-27 14:00 | 7 | 5.3392 | 4.1404 | -1.1989 | -0.17127 | -1.3351 | 未オンスペック（オンスペック未達キャンペーン） | 減 | FALSE | 中（1〜3 T/H） | 0.17127 | 3.2077
2022-06-02 09:00 | 2022-06-02 21:00 | 12 | 9.6754 | 3.9175 | -5.7579 | -0.47983 | -2.658 | 未オンスペック（S/U後・初期負荷ホールド期） | 減 | FALSE | 大（3 T/H超） | 0.47983 | 4.9592
2022-06-03 | 2022-06-05 02:00 | 50 | 3.8852 | 4.4274 | 0.54214 | 0.010843 | 4.9499 | 未オンスペック（S/U後・初期負荷ホールド期） | 増 | TRUE | 小（0.3〜1 T/H） | 0.010843 | 0.27907
2022-06-05 05:00 | 2022-06-06 09:00 | 28 | 4.5387 | 4.1519 | -0.38682 | -0.013815 | -2.3121 | 未オンスペック（S/U後・初期負荷ホールド期） | 減 | FALSE | 小（0.3〜1 T/H） | 0.013815 | 0.30438
2022-06-06 12:00 | 2022-06-06 14:00 | 2 | 4.2186 | 3.8893 | -0.32929 | -0.16465 | -0.21051 | 未オンスペック（S/U後・初期負荷ホールド期） | 減 | FALSE | 小（0.3〜1 T/H） | 0.16465 | 3.9029
2022-06-07 04:00 | 2022-06-08 11:00 | 31 | 4.1034 | 4.9965 | 0.89312 | 0.02881 | 0.60063 | 未オンスペック（S/U後・初期負荷ホールド期） | 増 | FALSE | 小（0.3〜1 T/H） | 0.02881 | 0.70212
2022-06-11 05:00 | 2022-06-11 22:00 | 17 | 4.7475 | 4.0532 | -0.69429 | -0.040841 | -4.3358 | 未オンスペック（S/U後・初期負荷ホールド期） | 減 | TRUE | 小（0.3〜1 T/H） | 0.040841 | 0.86025
2022-06-15 05:00 | 2022-06-16 | 19 | 4.242 | 10.6344 | 6.3924 | 0.33644 | 6.0885 | 未オンスペック（S/U後・初期負荷ホールド期） | 増 | TRUE | 大（3 T/H超） | 0.33644 | 7.9313
2022-06-16 03:00 | 2022-06-16 21:00 | 18 | 10.6355 | 3.7999 | -6.8356 | -0.37976 | -1.9863 | 未オンスペック（S/U後・初期負荷ホールド期） | 減 | FALSE | 大（3 T/H超） | 0.37976 | 3.5706
2022-06-17 | 2022-06-17 12:00 | 12 | 3.8379 | 3.47 | -0.36787 | -0.030656 | -1.1472 | 未オンスペック（S/U後・初期負荷ホールド期） | 減 | FALSE | 小（0.3〜1 T/H） | 0.030656 | 0.79877
2022-06-17 15:00 | 2022-06-17 20:00 | 5 | 3.5307 | 4.3713 | 0.8406 | 0.16812 | 0.56109 | 未オンスペック（S/U後・初期負荷ホールド期） | 増 | FALSE | 小（0.3〜1 T/H） | 0.16812 | 4.7617
2022-06-19 07:00 | 2022-06-19 18:00 | 11 | 3.9793 | 4.3934 | 0.41407 | 0.037642 | 1.2642 | 未オンスペック（S/U後・初期負荷ホールド期） | 増 | FALSE | 小（0.3〜1 T/H） | 0.037642 | 0.94594
2022-06-20 06:00 | 2022-06-20 12:00 | 6 | 4.35 | 3.1985 | -1.1515 | -0.19191 | -0.62657 | 未オンスペック（S/U後・初期負荷ホールド期） | 減 | FALSE | 中（1〜3 T/H） | 0.19191 | 4.4117
2022-06-20 17:00 | 2022-06-20 20:00 | 3 | 3.3168 | 3.8589 | 0.54214 | 0.18071 | 0.4921 | 未オンスペック（S/U後・初期負荷ホールド期） | 増 | FALSE | 小（0.3〜1 T/H） | 0.18071 | 5.4485
2022-06-20 23:00 | 2022-06-22 12:00 | 37 | 3.8165 | 2.0173 | -1.7993 | -0.048629 | -0.5482 | 未オンスペック（S/U後・初期負荷ホールド期） | 減 | FALSE | 中（1〜3 T/H） | 0.048629 | 1.2742
2022-06-22 15:00 | 2022-06-23 10:00 | 19 | 1.9974 | 15.0007 | 13.0034 | 0.68439 | 4.0855 | 未オンスペック（S/U後・初期負荷ホールド期） | 増 | TRUE | 大（3 T/H超） | 0.68439 | 34.2647
2022-06-24 09:00 | 2022-06-24 16:00 | 7 | 14.9981 | 12.0014 | -2.9966 | -0.42809 | -0.80686 | オンスペック中の稼働調整 | 減 | FALSE | 中（1〜3 T/H） | 0.42809 | 2.8543
2022-06-24 20:00 | 2022-06-25 | 4 | 12.015 | 13.7005 | 1.6855 | 0.42136 | 0.46136 | オンスペック中の稼働調整 | 増 | FALSE | 中（1〜3 T/H） | 0.42136 | 3.507
2022-07-08 10:00 | 2022-07-08 17:00 | 7 | 13.5175 | 14.7994 | 1.2819 | 0.18313 | 0.63491 | オンスペック中の稼働調整 | 増 | FALSE | 中（1〜3 T/H） | 0.18313 | 1.3548
2022-07-10 16:00 | 2022-07-10 18:00 | 2 | 14.9347 | 15.4995 | 0.56475 | 0.28237 | 0.41682 | オンスペック中の稼働調整 | 増 | FALSE | 小（0.3〜1 T/H） | 0.28237 | 1.8907
2022-07-10 23:00 | 2022-07-11 06:00 | 7 | 15.501 | 16.3661 | 0.86516 | 0.12359 | 0.23217 | オンスペック中の稼働調整 | 増 | FALSE | 小（0.3〜1 T/H） | 0.12359 | 0.79734
2022-07-13 23:00 | 2022-07-14 09:00 | 10 | 16.1688 | 15.5004 | -0.66834 | -0.066834 | -0.1297 | オンスペック中の稼働調整 | 減 | FALSE | 小（0.3〜1 T/H） | 0.066834 | 0.41335
2022-08-01 09:00 | 2022-08-01 14:00 | 5 | 14.9245 | 13.0988 | -1.8257 | -0.36513 | -0.48712 | オンスペック中の稼働調整 | 減 | FALSE | 中（1〜3 T/H） | 0.36513 | 2.4465
2022-08-08 08:00 | 2022-08-08 15:00 | 7 | 13.4005 | 15.301 | 1.9005 | 0.2715 | 0.53598 | オンスペック中の稼働調整 | 増 | FALSE | 中（1〜3 T/H） | 0.2715 | 2.026
2022-08-08 23:00 | 2022-08-09 06:00 | 7 | 15.322 | 15.7012 | 0.37921 | 0.054173 | 0.1626 | オンスペック中の稼働調整 | 増 | FALSE | 小（0.3〜1 T/H） | 0.054173 | 0.35357
2022-08-23 17:00 | 2022-08-23 22:00 | 5 | 15.3005 | 13.6028 | -1.6977 | -0.33953 | -0.58015 | オンスペック中の稼働調整 | 減 | FALSE | 中（1〜3 T/H） | 0.33953 | 2.2191
2022-09-06 16:00 | 2022-09-06 23:00 | 7 | 13.7206 | 12.8012 | -0.91942 | -0.13135 | -0.23416 | オンスペック中の稼働調整 | 減 | FALSE | 小（0.3〜1 T/H） | 0.13135 | 0.95728
2022-09-16 16:00 | 2022-09-16 20:00 | 4 | 12.9992 | 10.716 | -2.2832 | -0.5708 | -1.0896 | オンスペック中の稼働調整 | 減 | FALSE | 中（1〜3 T/H） | 0.5708 | 4.391
2022-09-23 07:00 | 2022-09-23 15:00 | 8 | 11.0042 | 12.9993 | 1.9951 | 0.24939 | 0.77075 | オンスペック中の稼働調整 | 増 | FALSE | 中（1〜3 T/H） | 0.24939 | 2.2663
2022-10-05 01:00 | 2022-10-05 07:00 | 6 | 12.6969 | 12.9989 | 0.30202 | 0.050336 | 0.44982 | オンスペック中の稼働調整 | 増 | FALSE | 小（0.3〜1 T/H） | 0.050336 | 0.39644
2022-10-14 18:00 | 2022-10-15 05:00 | 11 | 12.9974 | 11.9028 | -1.0946 | -0.099509 | -0.26328 | オンスペック中の稼働調整 | 減 | FALSE | 中（1〜3 T/H） | 0.099509 | 0.76561
2022-10-18 11:00 | 2022-10-18 19:00 | 8 | 11.5978 | 12.0509 | 0.45306 | 0.056633 | 0.080543 | オンスペック中の稼働調整 | 増 | FALSE | 小（0.3〜1 T/H） | 0.056633 | 0.48831
2022-11-01 10:00 | 2022-11-01 12:00 | 2 | 12.2976 | 11.0583 | -1.2393 | -0.61965 | -0.82868 | オンスペック中の稼働調整 | 減 | FALSE | 中（1〜3 T/H） | 0.61965 | 5.0388
2022-11-02 11:00 | 2022-11-02 14:00 | 3 | 11.1013 | 10.0193 | -1.082 | -0.36067 | -0.46792 | オンスペック中の稼働調整 | 減 | FALSE | 中（1〜3 T/H） | 0.36067 | 3.2489
2022-11-04 19:00 | 2022-11-04 23:00 | 4 | 9.7436 | 11.0005 | 1.2569 | 0.31423 | 0.40692 | オンスペック中の稼働調整 | 増 | FALSE | 中（1〜3 T/H） | 0.31423 | 3.225
2022-11-05 16:00 | 2022-11-05 22:00 | 6 | 11.0003 | 11.3993 | 0.39902 | 0.066503 | 0.16954 | オンスペック中の稼働調整 | 増 | FALSE | 小（0.3〜1 T/H） | 0.066503 | 0.60455
2022-12-27 08:00 | 2022-12-27 19:00 | 11 | 10.9001 | 12.8001 | 1.9 | 0.17273 | 0.39324 | オンスペック中の稼働調整 | 増 | FALSE | 中（1〜3 T/H） | 0.17273 | 1.5847
2023-01-08 20:00 | 2023-01-09 12:00 | 16 | 12.6502 | 1.9895e-11 | -12.6502 | -0.79064 | -4.7757 | SD・トリップ（0まで降下） | 減 | TRUE | 大（3 T/H超） | 0.79064 | 6.25
2023-02-05 | 2023-02-05 13:00 | 13 | 0.021243 | 13.1989 | 13.1776 | 1.0137 | 3.5666 | S/U初期ランプ（0→初期負荷・未オンスペック） | 増 | TRUE | 大（3 T/H超） | 1.0137 | 202.7328
2023-02-11 23:00 | 2023-02-12 04:00 | 5 | 13.1989 | 12.8018 | -0.3971 | -0.079421 | -0.1332 | オンスペック中の稼働調整 | 減 | FALSE | 小（0.3〜1 T/H） | 0.079421 | 0.60172
2023-02-15 17:00 | 2023-02-16 01:00 | 8 | 12.4997 | 11.9388 | -0.56089 | -0.070112 | -0.20781 | オンスペック中の稼働調整 | 減 | FALSE | 小（0.3〜1 T/H） | 0.070112 | 0.56091
2023-03-02 08:00 | 2023-03-02 12:00 | 4 | 11.998 | 11.1019 | -0.8961 | -0.22402 | -0.32395 | オンスペック中の稼働調整 | 減 | FALSE | 小（0.3〜1 T/H） | 0.22402 | 1.8672
2023-03-17 09:00 | 2023-03-17 22:00 | 13 | 11.1177 | 12.8004 | 1.6827 | 0.12944 | 0.30753 | オンスペック中の稼働調整 | 増 | FALSE | 中（1〜3 T/H） | 0.12944 | 1.1642
2023-04-27 18:00 | 2023-04-27 23:00 | 5 | 13.4354 | 14.3406 | 0.90515 | 0.18103 | 0.50366 | オンスペック中の稼働調整 | 増 | FALSE | 小（0.3〜1 T/H） | 0.18103 | 1.3474
2023-04-28 03:00 | 2023-04-28 07:00 | 4 | 14.3077 | 15.0014 | 0.69377 | 0.17344 | 0.26045 | オンスペック中の稼働調整 | 増 | FALSE | 小（0.3〜1 T/H） | 0.17344 | 1.2122
2023-05-08 15:00 | 2023-05-08 21:00 | 6 | 15.1874 | 1.4835e-05 | -15.1874 | -2.5312 | -9.2639 | SD・トリップ（0まで降下） | 減 | TRUE | 大（3 T/H超） | 2.5312 | 16.6667
2023-05-20 14:00 | 2023-05-21 03:00 | 13 | 3.2043e-05 | 14.9991 | 14.9991 | 1.1538 | 3.0837 | S/U初期ランプ（0→初期負荷・未オンスペック） | 増 | TRUE | 大（3 T/H超） | 1.1538 | 230.7552
2023-05-22 13:00 | 2023-05-23 02:00 | 13 | 15.2005 | 12.7407 | -2.4598 | -0.18922 | -0.52907 | オンスペック中の稼働調整 | 減 | FALSE | 中（1〜3 T/H） | 0.18922 | 1.2448
2023-05-28 11:00 | 2023-05-28 14:00 | 3 | 13.1177 | 14.0013 | 0.88358 | 0.29453 | 0.37699 | オンスペック中の稼働調整 | 増 | FALSE | 小（0.3〜1 T/H） | 0.29453 | 2.2453
2023-05-29 15:00 | 2023-05-31 05:00 | 38 | 14.0004 | 14.8037 | 0.80339 | 0.021142 | 6.8937 | オンスペック中の稼働調整 | 増 | TRUE | 小（0.3〜1 T/H） | 0.021142 | 0.15101
2023-06-01 16:00 | 2023-06-02 04:00 | 12 | 14.5778 | 14.1229 | -0.45492 | -0.03791 | -0.12354 | オンスペック中の稼働調整 | 減 | FALSE | 小（0.3〜1 T/H） | 0.03791 | 0.26005
2023-06-07 18:00 | 2023-06-08 03:00 | 9 | 13.8413 | 14.7865 | 0.94518 | 0.10502 | 0.21635 | オンスペック中の稼働調整 | 増 | FALSE | 小（0.3〜1 T/H） | 0.10502 | 0.75875
2023-06-16 11:00 | 2023-06-16 23:00 | 12 | 14.8786 | 12.7354 | -2.1432 | -0.1786 | -0.58492 | オンスペック中の稼働調整 | 減 | FALSE | 中（1〜3 T/H） | 0.1786 | 1.2004
2023-06-19 10:00 | 2023-06-20 05:00 | 19 | 12.6307 | 6.4999 | -6.1308 | -0.32267 | -1.2201 | オンスペック中の稼働調整 | 減 | FALSE | 大（3 T/H超） | 0.32267 | 2.5547
2023-06-20 08:00 | 2023-06-20 12:00 | 4 | 6.4984 | 7.7142e-06 | -6.4984 | -1.6246 | -8.1096 | SD・トリップ（0まで降下） | 減 | TRUE | 大（3 T/H超） | 1.6246 | 25
2023-06-21 11:00 | 2023-06-23 10:00 | 47 | 0.00030085 | 4.3435 | 4.3432 | 0.092408 | 2.7966 | S/U初期ランプ（0→初期負荷・未オンスペック） | 増 | FALSE | 大（3 T/H超） | 0.092408 | 18.4817
2023-06-23 13:00 | 2023-06-26 21:00 | 80 | 4.3172 | 0 | -4.3172 | -0.053965 | -9.6162 | SD・トリップ（0まで降下） | 減 | TRUE | 大（3 T/H超） | 0.053965 | 1.25
2023-07-21 13:00 | 2023-07-21 23:00 | 10 | 0 | 3.272 | 3.272 | 0.3272 | 2.6857 | S/U初期ランプ（0→初期負荷・未オンスペック） | 増 | FALSE | 大（3 T/H超） | 0.3272 | 65.4396
2023-07-23 06:00 | 2023-07-23 18:00 | 12 | 3.4117 | 3.0842 | -0.32755 | -0.027296 | -0.69626 | 未オンスペック（オンスペック未達キャンペーン） | 減 | FALSE | 小（0.3〜1 T/H） | 0.027296 | 0.80006
2023-07-29 07:00 | 2023-07-29 22:00 | 15 | 3.2848 | 2.9402 | -0.34461 | -0.022974 | -0.78755 | 未オンスペック（オンスペック未達キャンペーン） | 減 | FALSE | 小（0.3〜1 T/H） | 0.022974 | 0.6994
2023-07-30 07:00 | 2023-07-31 | 17 | 3.1232 | 3.5638 | 0.44056 | 0.025915 | 0.7717 | 未オンスペック（オンスペック未達キャンペーン） | 増 | FALSE | 小（0.3〜1 T/H） | 0.025915 | 0.82976
2023-08-01 08:00 | 2023-08-01 20:00 | 12 | 3.6453 | 0.00019872 | -3.6451 | -0.30376 | -2.7812 | SD・トリップ（0まで降下） | 減 | FALSE | 大（3 T/H超） | 0.30376 | 8.3329
2023-08-03 10:00 | 2023-08-04 | 14 | 0.00011286 | 1.0399 | 1.0398 | 0.074268 | 4.4764 | 未オンスペック（オンスペック未達キャンペーン） | 増 | TRUE | 中（1〜3 T/H） | 0.074268 | 14.8536
2023-08-04 05:00 | 2023-08-04 10:00 | 5 | 1.1477 | 0.012319 | -1.1353 | -0.22707 | -0.3215 | 未オンスペック（オンスペック未達キャンペーン） | 減 | FALSE | 中（1〜3 T/H） | 0.22707 | 19.7853
2023-08-08 18:00 | 2023-08-09 16:00 | 22 | 0.00080805 | 13.0023 | 13.0015 | 0.59098 | 4.8646 | S/U初期ランプ（0→初期負荷・未オンスペック） | 増 | TRUE | 大（3 T/H超） | 0.59098 | 118.1957
2023-08-10 04:00 | 2023-08-10 07:00 | 3 | 13.0065 | 14.5887 | 1.5822 | 0.52739 | 0.82083 | 未オンスペック（S/U後・初期負荷ホールド期） | 増 | FALSE | 中（1〜3 T/H） | 0.52739 | 4.0548
2023-08-11 10:00 | 2023-08-11 15:00 | 5 | 14.6009 | 13.1335 | -1.4674 | -0.29348 | -0.80008 | オンスペック中の稼働調整 | 減 | FALSE | 中（1〜3 T/H） | 0.29348 | 2.01
2023-08-11 23:00 | 2023-08-12 01:00 | 2 | 13.0078 | 12.4341 | -0.57369 | -0.28684 | -0.48171 | オンスペック中の稼働調整 | 減 | FALSE | 小（0.3〜1 T/H） | 0.28684 | 2.2052
2023-08-12 09:00 | 2023-08-12 12:00 | 3 | 12.3967 | 11.9944 | -0.40233 | -0.13411 | -0.20567 | オンスペック中の稼働調整 | 減 | FALSE | 小（0.3〜1 T/H） | 0.13411 | 1.0818
2023-08-12 19:00 | 2023-08-12 23:00 | 4 | 11.993 | 12.7952 | 0.80215 | 0.20054 | 0.30937 | オンスペック中の稼働調整 | 増 | FALSE | 小（0.3〜1 T/H） | 0.20054 | 1.6721
2023-08-13 22:00 | 2023-08-14 06:00 | 8 | 12.7796 | 12.1914 | -0.58825 | -0.073531 | -0.13399 | オンスペック中の稼働調整 | 減 | FALSE | 小（0.3〜1 T/H） | 0.073531 | 0.57537
2023-08-14 10:00 | 2023-08-14 14:00 | 4 | 12.165 | 11.7018 | -0.46325 | -0.11581 | -0.21837 | オンスペック中の稼働調整 | 減 | FALSE | 小（0.3〜1 T/H） | 0.11581 | 0.95201
2023-08-14 20:00 | 2023-08-15 | 4 | 11.6678 | 11.0968 | -0.57102 | -0.14276 | -0.17822 | オンスペック中の稼働調整 | 減 | FALSE | 小（0.3〜1 T/H） | 0.14276 | 1.2235
2023-08-17 02:00 | 2023-08-17 15:00 | 13 | 11.0025 | 12.0809 | 1.0784 | 0.082952 | 0.29838 | オンスペック中の稼働調整 | 増 | FALSE | 中（1〜3 T/H） | 0.082952 | 0.75394
2023-08-18 19:00 | 2023-08-19 02:00 | 7 | 12.1055 | 12.9838 | 0.87822 | 0.12546 | 0.23804 | オンスペック中の稼働調整 | 増 | FALSE | 小（0.3〜1 T/H） | 0.12546 | 1.0364
2023-08-20 15:00 | 2023-08-20 21:00 | 6 | 13.2955 | 13.998 | 0.70249 | 0.11708 | 0.31406 | オンスペック中の稼働調整 | 増 | FALSE | 小（0.3〜1 T/H） | 0.11708 | 0.88062
2023-08-21 09:00 | 2023-08-22 | 15 | 14.0014 | 13.6208 | -0.38066 | -0.025377 | -0.32841 | オンスペック中の稼働調整 | 減 | FALSE | 小（0.3〜1 T/H） | 0.025377 | 0.18125
2023-08-28 11:00 | 2023-08-28 21:00 | 10 | 13.3796 | 12.6938 | -0.68574 | -0.068574 | -0.23025 | オンスペック中の稼働調整 | 減 | FALSE | 小（0.3〜1 T/H） | 0.068574 | 0.51253
2023-08-29 19:00 | 2023-08-29 21:00 | 2 | 12.9087 | 13.2796 | 0.37094 | 0.18547 | 0.2565 | オンスペック中の稼働調整 | 増 | FALSE | 小（0.3〜1 T/H） | 0.18547 | 1.4368
2023-08-30 06:00 | 2023-08-30 22:00 | 16 | 13.2995 | 14.6974 | 1.3979 | 0.087366 | 0.25186 | オンスペック中の稼働調整 | 増 | FALSE | 中（1〜3 T/H） | 0.087366 | 0.65691
2023-08-31 20:00 | 2023-09-01 11:00 | 15 | 14.7829 | 2.9404e-24 | -14.7829 | -0.98553 | -9.0798 | SD・トリップ（0まで降下） | 減 | TRUE | 大（3 T/H超） | 0.98553 | 6.6667
2023-09-01 17:00 | 2023-09-10 16:00 | 215 | 0.042638 | 14.9978 | 14.9551 | 0.069559 | 14.4577 | S/U初期ランプ（0→初期負荷・未オンスペック） | 増 | TRUE | 大（3 T/H超） | 0.069559 | 13.9118
2023-09-11 12:00 | 2023-09-11 21:00 | 9 | 14.999 | 12.7951 | -2.2038 | -0.24487 | -0.65001 | オンスペック中の稼働調整 | 減 | FALSE | 中（1〜3 T/H） | 0.24487 | 1.6326
2023-09-14 07:00 | 2023-09-14 09:00 | 2 | 12.603 | 12.2924 | -0.31063 | -0.15532 | -0.18263 | オンスペック中の稼働調整 | 減 | FALSE | 小（0.3〜1 T/H） | 0.15532 | 1.2324
2023-09-14 21:00 | 2023-09-15 05:00 | 8 | 12.1027 | 11.3968 | -0.7059 | -0.088238 | -0.20667 | オンスペック中の稼働調整 | 減 | FALSE | 小（0.3〜1 T/H） | 0.088238 | 0.72907
2023-09-24 22:00 | 2023-09-25 | 2 | 11.6987 | 1.8359e-05 | -11.6987 | -5.8493 | -6.4094 | SD・トリップ（0まで降下） | 減 | TRUE | 大（3 T/H超） | 5.8493 | 49.9999
2023-09-26 12:00 | 2023-09-27 02:00 | 14 | 3.8942e-05 | 9.7016 | 9.7015 | 0.69297 | 1.6346 | S/U初期ランプ（0→初期負荷・未オンスペック） | 増 | FALSE | 大（3 T/H超） | 0.69297 | 138.5931
2023-09-27 07:00 | 2023-09-27 15:00 | 8 | 9.6907 | 13.9929 | 4.3022 | 0.53778 | 0.73053 | オンスペック中の稼働調整 | 増 | FALSE | 大（3 T/H超） | 0.53778 | 5.5494
2023-09-27 21:00 | 2023-09-28 01:00 | 4 | 13.9974 | 11.5951 | -2.4023 | -0.60058 | -1.0304 | オンスペック中の稼働調整 | 減 | FALSE | 中（1〜3 T/H） | 0.60058 | 4.2906
2023-10-13 18:00 | 2023-10-14 | 6 | 11.6604 | 11.301 | -0.35947 | -0.059911 | -0.17788 | オンスペック中の稼働調整 | 減 | FALSE | 小（0.3〜1 T/H） | 0.059911 | 0.5138
2023-11-01 09:00 | 2023-11-01 11:00 | 2 | 11.3176 | 11.7069 | 0.38931 | 0.19466 | 0.252 | オンスペック中の稼働調整 | 増 | FALSE | 小（0.3〜1 T/H） | 0.19466 | 1.7199
2023-11-04 23:00 | 2023-11-05 05:00 | 6 | 11.5909 | 11.9492 | 0.35824 | 0.059707 | 0.12677 | オンスペック中の稼働調整 | 増 | FALSE | 小（0.3〜1 T/H） | 0.059707 | 0.51512
2023-11-11 08:00 | 2023-11-11 19:00 | 11 | 11.9904 | 11.3964 | -0.59402 | -0.054002 | -0.16982 | オンスペック中の稼働調整 | 減 | FALSE | 小（0.3〜1 T/H） | 0.054002 | 0.45038
2023-11-12 21:00 | 2023-11-13 03:00 | 6 | 11.3958 | 11.7883 | 0.39248 | 0.065414 | 0.12505 | オンスペック中の稼働調整 | 増 | FALSE | 小（0.3〜1 T/H） | 0.065414 | 0.57402
2023-11-15 02:00 | 2023-11-15 07:00 | 5 | 11.9147 | 12.2279 | 0.31322 | 0.062644 | 0.11965 | オンスペック中の稼働調整 | 増 | FALSE | 小（0.3〜1 T/H） | 0.062644 | 0.52577
2023-11-21 10:00 | 2023-11-21 14:00 | 4 | 11.6882 | 7.9854 | -3.7028 | -0.92569 | -1.4008 | 未オンスペック（オンスペック未達キャンペーン） | 減 | FALSE | 大（3 T/H超） | 0.92569 | 7.9199
2023-11-21 17:00 | 2023-11-21 20:00 | 3 | 8.0069 | 1.1126e-06 | -8.0069 | -2.669 | -5.8388 | SD・トリップ（0まで降下） | 減 | TRUE | 大（3 T/H超） | 2.669 | 33.3333
2023-11-23 20:00 | 2023-11-25 15:00 | 43 | 7.4115e-21 | 4.5218 | 4.5218 | 0.10516 | 10.9118 | S/U初期ランプ（0→初期負荷・未オンスペック） | 増 | TRUE | 大（3 T/H超） | 0.10516 | 21.0317
2023-11-25 18:00 | 2023-11-26 01:00 | 7 | 4.4958 | 4.95 | 0.45421 | 0.064887 | 0.26234 | 未オンスペック（オンスペック未達キャンペーン） | 増 | FALSE | 小（0.3〜1 T/H） | 0.064887 | 1.4433
2023-11-26 04:00 | 2023-11-27 01:00 | 21 | 4.8833 | 9.5172e-05 | -4.8832 | -0.23253 | -3.9395 | SD・トリップ（0まで降下） | 減 | TRUE | 大（3 T/H超） | 0.23253 | 4.7618
2023-11-27 16:00 | 2023-11-27 23:00 | 7 | 0.007344 | 15.0031 | 14.9957 | 2.1422 | 4.6182 | S/U初期ランプ（0→初期負荷・未オンスペック） | 増 | TRUE | 大（3 T/H超） | 2.1422 | 428.4496
2023-11-29 07:00 | 2023-11-29 20:00 | 13 | 15.0023 | 13.2939 | -1.7084 | -0.13142 | -0.32741 | オンスペック中の稼働調整 | 減 | FALSE | 中（1〜3 T/H） | 0.13142 | 0.87598
2023-12-01 | 2023-12-01 05:00 | 5 | 12.9712 | 12.1853 | -0.78592 | -0.15718 | -0.30525 | オンスペック中の稼働調整 | 減 | FALSE | 小（0.3〜1 T/H） | 0.15718 | 1.2118
2024-05-07 01:00 | 2024-05-07 09:00 | 8 | 11.4052 | 0.0056043 | -11.3996 | -1.425 | -6.0387 | SD・トリップ（0まで降下） | 減 | TRUE | 大（3 T/H超） | 1.425 | 12.4939
2024-06-20 14:00 | 2024-06-21 | 10 | 0.00027782 | 11.6024 | 11.6021 | 1.1602 | 2.3988 | S/U初期ランプ（0→初期負荷・未オンスペック） | 増 | FALSE | 大（3 T/H超） | 1.1602 | 232.0424
2024-06-21 18:00 | 2024-06-21 21:00 | 3 | 11.6115 | 12.0032 | 0.39166 | 0.13055 | 0.19187 | 未オンスペック（S/U後・初期負荷ホールド期） | 増 | FALSE | 小（0.3〜1 T/H） | 0.13055 | 1.1243
2024-06-23 11:00 | 2024-06-23 14:00 | 3 | 11.9802 | 11.5988 | -0.38132 | -0.12711 | -0.16082 | オンスペック中の稼働調整 | 減 | FALSE | 小（0.3〜1 T/H） | 0.12711 | 1.061
2024-06-25 09:00 | 2024-06-25 13:00 | 4 | 11.6424 | 11.9674 | 0.32494 | 0.081235 | 0.15434 | オンスペック中の稼働調整 | 増 | FALSE | 小（0.3〜1 T/H） | 0.081235 | 0.69775
2024-06-25 17:00 | 2024-06-25 23:00 | 6 | 12.0056 | 0.00010664 | -12.0055 | -2.0009 | -3.9668 | SD・トリップ（0まで降下） | 減 | TRUE | 大（3 T/H超） | 2.0009 | 16.6665
2024-06-26 18:00 | 2024-06-27 03:00 | 9 | 0.000181 | 11.5547 | 11.5545 | 1.2838 | 1.99 | S/U初期ランプ（0→初期負荷・未オンスペック） | 増 | FALSE | 大（3 T/H超） | 1.2838 | 256.7677
2024-06-27 08:00 | 2024-06-27 14:00 | 6 | 11.6102 | 14.4275 | 2.8174 | 0.46956 | 1.5299 | オンスペック中の稼働調整 | 増 | FALSE | 中（1〜3 T/H） | 0.46956 | 4.0444
2024-06-27 23:00 | 2024-06-28 03:00 | 4 | 14.3905 | 12.7849 | -1.6056 | -0.4014 | -0.70549 | オンスペック中の稼働調整 | 減 | FALSE | 中（1〜3 T/H） | 0.4014 | 2.7894
2024-07-02 07:00 | 2024-07-02 11:00 | 4 | 12.8216 | 13.5952 | 0.77357 | 0.19339 | 0.31933 | オンスペック中の稼働調整 | 増 | FALSE | 小（0.3〜1 T/H） | 0.19339 | 1.5083
2024-07-24 17:00 | 2024-07-24 20:00 | 3 | 13.3988 | 12.9952 | -0.40357 | -0.13452 | -0.28626 | オンスペック中の稼働調整 | 減 | FALSE | 小（0.3〜1 T/H） | 0.13452 | 1.004
2024-08-01 08:00 | 2024-08-01 14:00 | 6 | 13.0048 | 12.4059 | -0.59891 | -0.099818 | -0.18514 | オンスペック中の稼働調整 | 減 | FALSE | 小（0.3〜1 T/H） | 0.099818 | 0.76755
2024-08-28 08:00 | 2024-08-28 13:00 | 5 | 12.4071 | 11.9156 | -0.4915 | -0.0983 | -0.20052 | オンスペック中の稼働調整 | 減 | FALSE | 小（0.3〜1 T/H） | 0.0983 | 0.79229
2024-09-01 11:00 | 2024-09-01 14:00 | 3 | 11.8844 | 10.9024 | -0.98201 | -0.32734 | -0.6788 | オンスペック中の稼働調整 | 減 | FALSE | 小（0.3〜1 T/H） | 0.32734 | 2.7543
2024-09-02 02:00 | 2024-09-02 09:00 | 7 | 10.9048 | 11.3537 | 0.44891 | 0.06413 | 0.1245 | オンスペック中の稼働調整 | 増 | FALSE | 小（0.3〜1 T/H） | 0.06413 | 0.58809
2024-09-02 16:00 | 2024-09-02 19:00 | 3 | 11.4372 | 12.2067 | 0.76944 | 0.25648 | 0.36109 | オンスペック中の稼働調整 | 増 | FALSE | 小（0.3〜1 T/H） | 0.25648 | 2.2425
2024-09-30 23:00 | 2024-10-01 02:00 | 3 | 12.2077 | 11.1891 | -1.0186 | -0.33953 | -0.45681 | オンスペック中の稼働調整 | 減 | FALSE | 中（1〜3 T/H） | 0.33953 | 2.7813
2024-10-04 11:00 | 2024-10-04 22:00 | 11 | 11.1533 | 15.5027 | 4.3494 | 0.3954 | 0.65758 | オンスペック中の稼働調整 | 増 | FALSE | 大（3 T/H超） | 0.3954 | 3.5451
2024-10-08 15:00 | 2024-10-08 20:00 | 5 | 15.5023 | 11.1001 | -4.4021 | -0.88043 | -1.3409 | オンスペック中の稼働調整 | 減 | FALSE | 大（3 T/H超） | 0.88043 | 5.6793
2024-10-15 13:00 | 2024-10-15 22:00 | 9 | 11.1071 | 15.4916 | 4.3845 | 0.48717 | 0.93033 | オンスペック中の稼働調整 | 増 | FALSE | 大（3 T/H超） | 0.48717 | 4.3861
2024-11-07 08:00 | 2024-11-07 19:00 | 11 | 15.5015 | 19.0262 | 3.5248 | 0.32043 | 0.56527 | オンスペック中の稼働調整 | 増 | FALSE | 大（3 T/H超） | 0.32043 | 2.0671
2024-11-28 16:00 | 2024-11-28 23:00 | 7 | 19.0586 | 16.6956 | -2.3631 | -0.33758 | -0.57795 | オンスペック中の稼働調整 | 減 | FALSE | 中（1〜3 T/H） | 0.33758 | 1.7713
2024-11-29 04:00 | 2024-11-29 20:00 | 16 | 16.7029 | 12.9164 | -3.7865 | -0.23666 | -0.53112 | オンスペック中の稼働調整 | 減 | FALSE | 大（3 T/H超） | 0.23666 | 1.4169
2024-11-29 23:00 | 2024-11-30 03:00 | 4 | 12.9053 | 12.2009 | -0.70441 | -0.1761 | -0.26023 | オンスペック中の稼働調整 | 減 | FALSE | 小（0.3〜1 T/H） | 0.1761 | 1.3646
2024-12-09 09:00 | 2024-12-09 14:00 | 5 | 12.2009 | 13.2066 | 1.0056 | 0.20113 | 0.37342 | オンスペック中の稼働調整 | 増 | FALSE | 中（1〜3 T/H） | 0.20113 | 1.6485
2024-12-23 08:00 | 2024-12-23 13:00 | 5 | 12.95 | 13.9398 | 0.98975 | 0.19795 | 0.3788 | オンスペック中の稼働調整 | 増 | FALSE | 小（0.3〜1 T/H） | 0.19795 | 1.5286
2025-01-06 07:00 | 2025-01-06 19:00 | 12 | 13.868 | 13.1967 | -0.67134 | -0.055945 | -1.673 | オンスペック中の稼働調整 | 減 | FALSE | 小（0.3〜1 T/H） | 0.055945 | 0.40341
2025-01-07 12:00 | 2025-01-07 16:00 | 4 | 13.1663 | 12.2197 | -0.94661 | -0.23665 | -0.39811 | オンスペック中の稼働調整 | 減 | FALSE | 小（0.3〜1 T/H） | 0.23665 | 1.7974
2025-01-09 01:00 | 2025-01-09 08:00 | 7 | 12.1946 | 1.1657e-14 | -12.1946 | -1.7421 | -5.6079 | SD・トリップ（0まで降下） | 減 | TRUE | 大（3 T/H超） | 1.7421 | 14.2857
2025-01-10 11:00 | 2025-01-16 10:00 | 143 | 7.4705e-05 | 10.0984 | 10.0983 | 0.070618 | 16.2066 | S/U初期ランプ（0→初期負荷・未オンスペック） | 増 | TRUE | 大（3 T/H超） | 0.070618 | 14.1235
2025-01-17 08:00 | 2025-01-17 10:00 | 2 | 10.0963 | 0 | -10.0963 | -5.0482 | -8.5931 | SD・トリップ（0まで降下） | 減 | TRUE | 大（3 T/H超） | 5.0482 | 50
2025-02-16 19:00 | 2025-02-17 07:00 | 12 | 0 | 12.3962 | 12.3962 | 1.033 | 3.7339 | S/U初期ランプ（0→初期負荷・未オンスペック） | 増 | TRUE | 大（3 T/H超） | 1.033 | 206.6033
2025-02-19 20:00 | 2025-02-20 01:00 | 5 | 12.3795 | 11.6031 | -0.77638 | -0.15528 | -0.25804 | オンスペック中の稼働調整 | 減 | FALSE | 小（0.3〜1 T/H） | 0.15528 | 1.2543
2025-03-07 10:00 | 2025-03-07 18:00 | 8 | 11.3231 | 12.6933 | 1.3703 | 0.17128 | 0.31943 | オンスペック中の稼働調整 | 増 | FALSE | 中（1〜3 T/H） | 0.17128 | 1.5127
2025-03-11 17:00 | 2025-03-11 19:00 | 2 | 12.7049 | 12.0022 | -0.7027 | -0.35135 | -0.37149 | オンスペック中の稼働調整 | 減 | FALSE | 小（0.3〜1 T/H） | 0.35135 | 2.7655
2025-04-01 09:00 | 2025-04-01 17:00 | 8 | 11.6873 | 14.1716 | 2.4842 | 0.31053 | 0.57869 | オンスペック中の稼働調整 | 増 | FALSE | 中（1〜3 T/H） | 0.31053 | 2.657
2025-04-07 12:00 | 2025-04-07 21:00 | 9 | 14.1777 | 12.0798 | -2.0979 | -0.2331 | -0.57168 | オンスペック中の稼働調整 | 減 | FALSE | 中（1〜3 T/H） | 0.2331 | 1.6441
2025-05-01 08:00 | 2025-05-01 11:00 | 3 | 12.0955 | 11.4106 | -0.685 | -0.22833 | -0.35721 | オンスペック中の稼働調整 | 減 | FALSE | 小（0.3〜1 T/H） | 0.22833 | 1.8877
2025-05-08 07:00 | 2025-05-08 09:00 | 2 | 11.396 | 12.0799 | 0.6839 | 0.34195 | 0.39351 | オンスペック中の稼働調整 | 増 | FALSE | 小（0.3〜1 T/H） | 0.34195 | 3.0006
2025-05-10 07:00 | 2025-05-10 16:00 | 9 | 12.1095 | 11.3974 | -0.71213 | -0.079126 | -0.17223 | オンスペック中の稼働調整 | 減 | FALSE | 小（0.3〜1 T/H） | 0.079126 | 0.65342
2025-05-14 08:00 | 2025-05-14 20:00 | 12 | 11.3974 | 16.6933 | 5.2959 | 0.44132 | 0.85351 | オンスペック中の稼働調整 | 増 | FALSE | 大（3 T/H超） | 0.44132 | 3.8721
2025-05-26 08:00 | 2025-05-26 17:00 | 9 | 16.695 | 17.499 | 0.80391 | 0.089324 | 0.21974 | オンスペック中の稼働調整 | 増 | FALSE | 小（0.3〜1 T/H） | 0.089324 | 0.53503
2025-05-29 09:00 | 2025-05-29 20:00 | 11 | 17.5105 | 18.2817 | 0.77119 | 0.070108 | 0.1646 | オンスペック中の稼働調整 | 増 | FALSE | 小（0.3〜1 T/H） | 0.070108 | 0.40038
2025-05-31 11:00 | 2025-05-31 18:00 | 7 | 18.3999 | 19.1999 | 0.80001 | 0.11429 | 0.29614 | オンスペック中の稼働調整 | 増 | FALSE | 小（0.3〜1 T/H） | 0.11429 | 0.62113
2025-06-02 07:00 | 2025-06-02 18:00 | 11 | 19.0978 | 12.4021 | -6.6957 | -0.6087 | -0.90267 | オンスペック中の稼働調整 | 減 | FALSE | 大（3 T/H超） | 0.6087 | 3.1873
2025-06-02 21:00 | 2025-06-03 02:00 | 5 | 12.3984 | 9.2051 | -3.1933 | -0.63866 | -1.2304 | オンスペック中の稼働調整 | 減 | FALSE | 大（3 T/H超） | 0.63866 | 5.1512
2025-06-03 10:00 | 2025-06-03 14:00 | 4 | 9.2079 | 0.00021778 | -9.2077 | -2.3019 | -9.5056 | SD・トリップ（0まで降下） | 減 | TRUE | 大（3 T/H超） | 2.3019 | 24.9994
2025-07-22 09:00 | 2025-07-22 16:00 | 7 | 2.9665e-07 | 11.5988 | 11.5988 | 1.657 | 4.2043 | S/U初期ランプ（0→初期負荷・未オンスペック） | 増 | TRUE | 大（3 T/H超） | 1.657 | 331.3935
2025-07-24 20:00 | 2025-07-25 | 4 | 11.5835 | 11.9968 | 0.41333 | 0.10333 | 0.20666 | オンスペック中の稼働調整 | 増 | FALSE | 小（0.3〜1 T/H） | 0.10333 | 0.89208
2025-07-25 19:00 | 2025-07-25 21:00 | 2 | 11.9928 | 12.3045 | 0.31171 | 0.15586 | 0.21099 | オンスペック中の稼働調整 | 増 | FALSE | 小（0.3〜1 T/H） | 0.15586 | 1.2996
2025-07-30 16:00 | 2025-07-30 19:00 | 3 | 12.3039 | 5 | -7.3039 | -2.4346 | -5.0462 | オンスペック中の稼働調整 | 減 | TRUE | 大（3 T/H超） | 2.4346 | 19.7875
2025-07-31 | 2025-07-31 10:00 | 10 | 4.9992 | 11.9061 | 6.9069 | 0.69069 | 1.8875 | 未オンスペック（オンスペック未達キャンペーン） | 増 | FALSE | 大（3 T/H超） | 0.69069 | 13.816
2025-07-31 19:00 | 2025-07-31 21:00 | 2 | 11.9057 | 11.6003 | -0.30536 | -0.15268 | -0.23739 | オンスペック中の稼働調整 | 減 | FALSE | 小（0.3〜1 T/H） | 0.15268 | 1.2824
2025-08-01 09:00 | 2025-08-01 15:00 | 6 | 11.6034 | 17.7006 | 6.0972 | 1.0162 | 2.1054 | オンスペック中の稼働調整 | 増 | FALSE | 大（3 T/H超） | 1.0162 | 8.7579
2025-08-02 02:00 | 2025-08-02 05:00 | 3 | 17.7127 | 18.1944 | 0.48169 | 0.16056 | 0.19808 | オンスペック中の稼働調整 | 増 | FALSE | 小（0.3〜1 T/H） | 0.16056 | 0.9065
2025-09-01 11:00 | 2025-09-01 14:00 | 3 | 18.1967 | 11.6179 | -6.5787 | -2.1929 | -4.3688 | オンスペック中の稼働調整 | 減 | TRUE | 大（3 T/H超） | 2.1929 | 12.0512
2025-09-02 11:00 | 2025-09-02 15:00 | 4 | 11.5881 | 5.001 | -6.5871 | -1.6468 | -2.9863 | オンスペック中の稼働調整 | 減 | FALSE | 大（3 T/H超） | 1.6468 | 14.2109
2025-09-02 19:00 | 2025-09-03 12:00 | 17 | 4.9996 | 11.7125 | 6.7129 | 0.39488 | 1.4913 | 未オンスペック（オンスペック未達キャンペーン） | 増 | FALSE | 大（3 T/H超） | 0.39488 | 7.8983
2025-09-03 18:00 | 2025-09-04 02:00 | 8 | 11.7206 | 12.5017 | 0.78107 | 0.097634 | 0.22824 | オンスペック中の稼働調整 | 増 | FALSE | 小（0.3〜1 T/H） | 0.097634 | 0.83301
2025-09-07 22:00 | 2025-09-08 21:00 | 23 | 11.7352 | 12.133 | 0.39778 | 0.017295 | 0.12606 | オンスペック中の稼働調整 | 増 | FALSE | 小（0.3〜1 T/H） | 0.017295 | 0.14737
2025-09-10 08:00 | 2025-09-10 12:00 | 4 | 12.2805 | 11.5433 | -0.73729 | -0.18432 | -0.2875 | オンスペック中の稼働調整 | 減 | FALSE | 小（0.3〜1 T/H） | 0.18432 | 1.5009
2025-09-10 16:00 | 2025-09-10 21:00 | 5 | 11.5168 | 11.0717 | -0.44507 | -0.089014 | -0.13451 | オンスペック中の稼働調整 | 減 | FALSE | 小（0.3〜1 T/H） | 0.089014 | 0.77291
2025-10-01 08:00 | 2025-10-01 13:00 | 5 | 11.3865 | 10.7668 | -0.61971 | -0.12394 | -0.1809 | オンスペック中の稼働調整 | 減 | FALSE | 小（0.3〜1 T/H） | 0.12394 | 1.0885
2025-10-08 07:00 | 2025-10-08 21:00 | 14 | 10.63 | 7.4691 | -3.1609 | -0.22578 | -0.86779 | オンスペック中の稼働調整 | 減 | FALSE | 大（3 T/H超） | 0.22578 | 2.124
2025-10-14 09:00 | 2025-10-14 16:00 | 7 | 7.6843 | 9.6062 | 1.9219 | 0.27456 | 0.97055 | オンスペック中の稼働調整 | 増 | FALSE | 中（1〜3 T/H） | 0.27456 | 3.573
2025-10-14 20:00 | 2025-10-15 06:00 | 10 | 9.6083 | 11.1665 | 1.5582 | 0.15582 | 0.50341 | オンスペック中の稼働調整 | 増 | FALSE | 中（1〜3 T/H） | 0.15582 | 1.6218
2025-10-28 10:00 | 2025-10-29 01:00 | 15 | 10.5181 | 9.0484 | -1.4697 | -0.097981 | -0.56249 | オンスペック中の稼働調整 | 減 | FALSE | 中（1〜3 T/H） | 0.097981 | 0.93154
2025-10-31 16:00 | 2025-11-01 09:00 | 17 | 9.1353 | 8.6712 | -0.46404 | -0.027297 | -0.12759 | オンスペック中の稼働調整 | 減 | FALSE | 小（0.3〜1 T/H） | 0.027297 | 0.29881
2025-12-01 08:00 | 2025-12-01 15:00 | 7 | 8.8703 | 9.242 | 0.37169 | 0.053098 | 0.25851 | オンスペック中の稼働調整 | 増 | FALSE | 小（0.3〜1 T/H） | 0.053098 | 0.59861
2025-12-08 04:00 | 2025-12-08 15:00 | 11 | 9.4489 | 9.1439 | -0.30497 | -0.027724 | -0.32345 | オンスペック中の稼働調整 | 減 | FALSE | 小（0.3〜1 T/H） | 0.027724 | 0.29341
2025-12-14 | 2025-12-14 04:00 | 4 | 9.1476 | 8.7725 | -0.37511 | -0.093778 | -0.11454 | オンスペック中の稼働調整 | 減 | FALSE | 小（0.3〜1 T/H） | 0.093778 | 1.0252
2025-12-14 07:00 | 2025-12-14 14:00 | 7 | 8.8304 | 8.5167 | -0.31379 | -0.044827 | -0.11208 | オンスペック中の稼働調整 | 減 | FALSE | 小（0.3〜1 T/H） | 0.044827 | 0.50764
2025-12-20 07:00 | 2025-12-20 12:00 | 5 | 9.0866 | 0.0017065 | -9.0849 | -1.817 | -14.3114 | SD・トリップ（0まで降下） | 減 | TRUE | 大（3 T/H超） | 1.817 | 19.9962
2026-02-14 17:00 | 2026-02-15 07:00 | 14 | 0.0055575 | 8.9998 | 8.9943 | 0.64245 | 3.1893 | S/U初期ランプ（0→初期負荷・未オンスペック） | 増 | TRUE | 大（3 T/H超） | 0.64245 | 128.4896
2026-02-16 07:00 | 2026-02-16 13:00 | 6 | 9.0084 | 10.9939 | 1.9855 | 0.33091 | 0.56434 | 未オンスペック（オンスペック未達キャンペーン） | 増 | FALSE | 中（1〜3 T/H） | 0.33091 | 3.6733
2026-02-17 | 2026-02-17 02:00 | 2 | 10.9579 | 0.0011968 | -10.9567 | -5.4784 | -6.1829 | SD・トリップ（0まで降下） | 減 | TRUE | 大（3 T/H超） | 5.4784 | 49.9945
2026-02-25 08:00 | 2026-02-25 10:00 | 2 | 0.0049902 | 3.1007 | 3.0958 | 1.5479 | 1.8069 | S/U初期ランプ（0→初期負荷・未オンスペック） | 増 | FALSE | 大（3 T/H超） | 1.5479 | 309.5758
2026-02-25 16:00 | 2026-02-26 13:00 | 21 | 3.144 | 11.3037 | 8.1597 | 0.38856 | 2.105 | 未オンスペック（S/U後・初期負荷ホールド期） | 増 | FALSE | 大（3 T/H超） | 0.38856 | 12.3589
2026-04-19 08:00 | 2026-04-19 12:00 | 4 | 11.0958 | 10.6386 | -0.45724 | -0.11431 | -0.17628 | オンスペック中の稼働調整 | 減 | FALSE | 小（0.3〜1 T/H） | 0.11431 | 1.0302
2026-04-25 11:00 | 2026-04-25 14:00 | 3 | 10.6433 | 10.9984 | 0.35508 | 0.11836 | 0.15056 | オンスペック中の稼働調整 | 増 | FALSE | 小（0.3〜1 T/H） | 0.11836 | 1.1121

## 代表S_Uトレンド
直近3回のS/U前後の1時間値。FC1402＝負荷、FQY1530＝MEGタンクヤード払出。
S/U 2024-06-26 |  |  | S/U 2025-02-16 |  |  | S/U 2025-07-22
経過時間_h | FC1402_TpH | FQY1530_TpH | 経過時間_h | FC1402_TpH | FQY1530_TpH | 経過時間_h | FC1402_TpH | FQY1530_TpH
0 | 0.00046981 | 0 | 0 | 0 | 0 | 0 | 2.2586e-09 | 0
1 | 0.00042833 | 0 | 1 | 0 | 0 | 1 | 1.5638e-05 | 0
2 | 0.00053438 | 0 | 2 | 0 | 0 | 2 | 1.1587e-09 | 0
3 | 0.00060335 | 0 | 3 | 0 | 0 | 3 | 6.1157e-07 | 0
4 | 0.00042713 | 0 | 4 | 0 | 0 | 4 | 7.6617e-08 | 0
5 | 0.00017275 | 0 | 5 | 0 | 0 | 5 | 3.164e-06 | 0
6 | 0.000181 | 0 | 6 | 0 | 0 | 6 | 1.8254e-07 | 0
7 | 1.3747 | 0 | 7 | 0 | 0 | 7 | 7.0625e-07 | 0
8 | 2.9629 | 0 | 8 | 0.1491 | 0 | 8 | 2.2253e-06 | 0
9 | 3.3506 | 0 | 9 | 0 | 0 | 9 | 2.9665e-07 | 0
10 | 4.7182 | 0 | 10 | 0 | 0 | 10 | 0.25819 | 0
11 | 6.5809 | 0 | 11 | 0 | 0 | 11 | 0.88645 | 0
12 | 8.5709 | 0 | 12 | 2.2312 | 0 | 12 | 5.0908 | 0
13 | 10.4967 | 0 | 13 | 5.9652 | 0 | 13 | 7.2813 | 0
14 | 11.2811 | 0 | 14 | 8.0886 | 0 | 14 | 9.7454 | 0
15 | 11.5547 | 0 | 15 | 10.0749 | 0 | 15 | 11.1954 | 0
16 | 11.5954 | 0 | 16 | 11.2723 | 0 | 16 | 11.5988 | 0
17 | 11.5964 | 0 | 17 | 11.8031 | 0 | 17 | 11.5943 | 0
18 | 11.6036 | 0 | 18 | 12.2224 | 0 | 18 | 11.5801 | 0
19 | 11.5953 | 9.1355 | 19 | 12.3962 | 0 | 19 | 11.5951 | 0
20 | 11.6102 | 15.7716 | 20 | 12.4045 | 0 | 20 | 11.5823 | 0
21 | 11.6688 | 14.2312 | 21 | 12.4053 | 0 | 21 | 11.6126 | 0
22 | 13.161 | 14.1956 | 22 | 12.3945 | 0 | 22 | 11.6035 | 0
23 | 14.6909 | 16.1029 | 23 | 12.393 | 0 | 23 | 11.6118 | 0
24 | 15.2904 | 19.2509 | 24 | 12.3892 | 0 | 24 | 11.5918 | 0
25 | 15.1003 | 19.9 | 25 | 12.3998 | 0 | 25 | 11.5985 | 0
26 | 14.4275 | 19.2013 | 26 | 12.4002 | 0 | 26 | 11.6048 | 0
27 | 14.3895 | 17.8622 | 27 | 12.3997 | 0 | 27 | 11.5923 | 0
28 | 14.3994 | 17.8075 | 28 | 12.3913 | 0 | 28 | 11.6004 | 0
29 | 14.3923 | 16.1274 | 29 | 12.3964 | 0 | 29 | 11.5971 | 0
30 | 14.3938 | 18.0058 | 30 | 12.3912 | 0 | 30 | 11.601 | 0
31 | 14.3975 | 18.1142 | 31 | 12.399 | 0 | 31 | 11.6072 | 0
32 | 14.3965 | 17.3599 | 32 | 12.4006 | 0 | 32 | 11.5949 | 0
33 | 14.3889 | 17.6925 | 33 | 12.4025 | 0 | 33 | 11.6024 | 0
34 | 14.4046 | 17.6382 | 34 | 12.3928 | 0 | 34 | 11.5975 | 0
35 | 14.3905 | 17.4344 | 35 | 12.3955 | 0 | 35 | 11.6023 | 0
36 | 14.1013 | 17.9136 | 36 | 12.3917 | 0 | 36 | 11.591 | 0
37 | 13.3958 | 17.3272 | 37 | 12.3932 | 0 | 37 | 11.5999 | 0
38 | 12.8514 | 16.1077 | 38 | 12.3941 | 0 | 38 | 11.5982 | 0
39 | 12.7849 | 15.3701 | 39 | 12.3928 | 0 | 39 | 11.5952 | 0
40 | 12.8063 | 15.3884 | 40 | 12.391 | 0 | 40 | 11.6034 | 0
41 | 12.7951 | 15.5788 | 41 | 12.4002 | 0 | 41 | 11.603 | 0
42 | 12.7986 | 15.6599 | 42 | 12.3923 | 0 | 42 | 11.5996 | 0
43 | 12.7857 | 15.6916 | 43 | 12.3882 | 0 | 43 | 11.5986 | 0
44 | 12.7926 | 15.9353 | 44 | 12.3993 | 0 | 44 | 11.5902 | 0
45 | 12.7973 | 15.7422 | 45 | 12.3951 | 0 | 45 | 11.5895 | 0
46 | 12.8115 | 15.576 | 46 | 12.4074 | 0 | 46 | 11.5974 | 0
47 | 12.8052 | 15.8034 | 47 | 12.3993 | 0 | 47 | 11.6026 | 0
48 | 12.7877 | 15.5086 | 48 | 12.3918 | 0 | 48 | 11.592 | 10.981
49 | 12.8038 | 15.936 | 49 | 12.3972 | 0 | 49 | 11.6113 | 15.5213
50 | 12.8031 | 15.8169 | 50 | 12.3916 | 0 | 50 | 11.6088 | 15.9354
51 | 12.7961 | 16.4927 | 51 | 12.3919 | 0 | 51 | 11.604 | 15.0914
52 | 12.7959 | 16.1059 | 52 | 12.3937 | 0 | 52 | 11.6018 | 15.7521
53 | 12.7909 | 16.4724 | 53 | 12.402 | 0 | 53 | 11.596 | 15.5627
54 | 12.8043 | 15.9001 | 54 | 12.3979 | 9.7146 | 54 | 11.6011 | 15.911
55 | 12.7898 | 15.8228 | 55 | 12.4037 | 15.6398 | 55 | 11.6012 | 15.7098
56 | 12.7883 | 15.8595 | 56 | 12.3887 | 16.3283 | 56 | 11.5967 | 15.5517
57 | 12.7762 | 15.3732 | 57 | 12.3889 | 15.4205 | 57 | 11.6003 | 15.7747
58 | 12.8101 | 15.3349 | 58 | 12.4014 | 15.4816 | 58 | 11.5948 | 15.8046
59 | 12.7956 | 15.4882 | 59 | 12.387 | 16.9102 | 59 | 11.6025 | 15.3581
60 | 12.7844 | 15.561 | 60 | 12.3915 | 15.8593 | 60 | 11.5919 | 16.016
61 | 12.8084 | 15.1376 | 61 | 12.397 | 15.7149 | 61 | 11.6046 | 15.4177
62 | 12.7888 | 14.8257 | 62 | 12.4019 | 15.8158 | 62 | 11.5962 | 15.5578
63 | 12.7792 | 15.1967 | 63 | 12.3917 | 15.7288 | 63 | 11.6007 | 15.4571
64 | 12.7881 | 15.0387 | 64 | 12.3932 | 15.5091 | 64 | 11.6009 | 15.3753
65 | 12.7896 | 15.1468 | 65 | 12.3979 | 15.5075 | 65 | 11.6065 | 15.5077
66 | 12.8063 | 14.8663 | 66 | 12.4005 | 14.8188 | 66 | 11.5939 | 15.5099
67 | 12.8029 | 14.9232 | 67 | 12.3954 | 15.2009 | 67 | 11.6013 | 14.9817
68 | 12.7799 | 14.6158 | 68 | 12.3963 | 15.3766 | 68 | 11.5835 | 15.0956
69 | 12.8128 | 14.621 | 69 | 12.3967 | 15.6009 | 69 | 11.7901 | 15.165
70 | 12.7943 | 14.8044 | 70 | 12.3935 | 15.4196 | 70 | 11.7971 | 14.1025
71 | 12.7797 | 14.7585 | 71 | 12.394 | 15.9767 | 71 | 11.9271 | 15.9842
72 | 12.8036 | 14.8109 | 72 | 12.3986 | 15.4587 | 72 | 11.9968 | 16.656