## 0_読み方
P-1507 吸入ストレーナ 40→250メッシュ 技術評価
黄=入力(出典)。白の結果はクリックで数式。物性=Aspen係数表参照。CV=AGVB実流量特性カーブ補間＋DCS実機照合(③)。差圧直読タグが無いため監視は清掃周期(⑤)主体。
①NPSH | 限界ΔP=(NPSHa−NPSHr)×ρg
②ストレーナ | ろ過面積(円錐式)/Re/閉塞率→ΔP(82.6%)
③CV監視(両弁) | AGVBカーブ補間＋DCS照合(Cv=21確定)。開度変化FC-1531+8%/FC-1535+6%
④物性(Aspen) | 係数表→μ(T)/ρ(T)/Pvp(T)→低温ΔP(T)
⑤清掃周期 | 操油課250メッシュの差圧上昇実績→ろ過面積比で当方の清掃周期を換算(★回答待ち)

## ①NPSH
① NPSH / キャビ余裕
考え方：塔頂圧≒蒸気圧で相殺→NPSHa≈静水頭で一定。削るのはストレーナΔPのみ。
項目 | 値/式 | 単位 | 出典・注記
NPSHa | 14 | m | 荏原試験 RM17156-13。★基準面要確認
NPSHr | 2.2 | m | 同試験(規定9.8m³/h)。★運転点要確認
DEG密度 | 1010 | kg/m³ | Aspen DNLDIP@158.8℃
NPSH余力 | 11.8 | m | 0
限界ストレーナΔP | 116.9 | kPa | 0
結論：通常運転はクリーン3.6kPa＝余力の約3%。約83%閉塞で余裕喪失。差圧の直読タグは無いため、CV開度トレンド＋現場パトロール＋清掃周期管理(⑤)で監視。

## ②ストレーナ
② ストレーナ：クリーン差圧・ろ過面積(円錐)・Re・閉塞率→差圧
考え方：ΔP∝1/開口比²。ろ過面積は図面寸法から円錐側面積。Reで層流確認。閉塞は ΔP=クリーン/(残存開口)²。
項目 | 値/式 | 単位 | 出典・式
開口比 40メッシュ | 0.36 | - | 実値
開口比 250メッシュ | 0.27 | - | 実値
40メッシュ ΔP(基準) | 2 | kPa | P&ID実測1.13と同オーダー(保守2.0)
通過流速比 | 1.333 | - | 0
差圧比 | 1.778 | - | 0
250 クリーンΔP@158.8℃ | 3.56 | kPa | 0
― ろ過面積（円錐型・図面寸法から算出）―
項目 | 値/式 | 単位 | 出典・式
配管内径 ID | 52.5 | mm | 図面：2B
円錐軸長 L | 120 | mm | 図面：YAC EWPCL-150S 2B寸法表
底面半径 r | 26.25 | mm | 0
母線長(斜辺) | 122.84 | mm | 0
ろ過面積(円錐側面) | 101.3 | cm² | 0
― 通過流速・Reynolds数 ―
項目 | 値/式 | 単位 | 出典・式
正味開口面積@250 | 27.4 | cm² | 0
流量 Q | 2.33 | m³/h | 2.587T/H÷ρ
通過流速 v | 0.236 | m/s | 0
目開き d(250) | 0.062 | mm | 62μm
DEG密度@158.8 | 1010 | kg/m³ | Aspen
DEG粘度@158.8 | 1.16 | cP | Aspen
孔Reynolds数 | 13 | - | 0
― 閉塞率 → ストレーナ差圧 ―
クリーンΔP@158.8℃[kPa] | 3.56 | ②上
NPSH余力[kPa] | 117 | ①より
閉塞率 b[%] | 残存開口(1-b) | ストレーナΔP[kPa] | NPSH余力(限界)
0 | 1 | 3.56 | 117
30 | 0.7 | 7.2653 | 117
50 | 0.5 | 14.24 | 117
70 | 0.3 | 39.5556 | 117
80 | 0.2 | 89 | 117
82.6 | 0.174 | 117.5849 | 117 | ←約83%閉塞で余裕喪失
85 | 0.15 | 158.2222 | 117
90 | 0.1 | 356 | 117
95 | 0.05 | 1424 | 117
結論：ろ過面積≈101cm²。初期差圧は小。約83%閉塞で余裕喪失。監視はCV開度トレンド＋現場パトロール(1日1回)＋清掃周期見積り(⑤)。

## ③CV監視(両弁)
③ 制御弁開度で閉塞監視できるか（AGVB実カーブ＋DCS実機照合）
考え方：開度↔Cv%はAGVB実流量特性カーブ(右表)を線形補間。目詰まりで吐出↓＝CV差圧↓→必要Cvが増え弁が開く。その開度上昇を実カーブで算出し、DCS実機で照合。
弁式：Q[m³/h]=K·Cv·√(ΔP[kPa]/SG)。Cv=Cv定格×Cv%(開度)。K=0.0865。 |  |  |  |  | AGVB 等％流量特性(出典:Azbil AGVB Fig.5／物性ツール dVchar 'AGVB_EQ%_1B以下')
[5 empty] | 開度[%] | Cv[%]
項目 | FC-1531 | FC-1535 | 単位 | 出典・式 | 10 | 3.2
流量 Q | 2.68 | 1.55 | T/H | DCS実績中央値 | 20 | 5
DEG密度 ρ | 1110 | 1043 | kg/m³ | FC-1531:E-1509後/FC-1535:台帳110℃ | 30 | 7.4
Cv 定格 | 21 | 4 | - | ★DCS照合で確定(下表)。台帳14はΔP不可 | 40 | 11
開度(運転) | 33.7 | 60.5 | % | DCS実績中央値 | 50 | 16
Cv%(開度)←カーブ補間 | 8.73 | 24.5 | % | AGVB等％カーブ(右表)を線形補間 | 60 | 24
実Cv | 1.834 | 0.98 | - | 0 | 70 | 34
係数 K | 0.0865 | 0.0865 | - | Q=K·Cv·√(ΔP/SG) | 80 | 50
比重 SG | 1.11 | 1.043 | - | 0 | 90 | 74
流量 Q(体積) | 2.414 | 1.486 | m³/h | 0 | 100 | 100
現状 CV差圧 ΔPcv0 | 257 | 320 | kPa | 0
キャビ時ストレーナΔPs | 117 | 117 | kPa | ①の限界
キャビ時 ΔPcv | 140 | 203 | kPa | 0
必要Cv%(キャビ時) | 11.83 | 30.75 | % | 0
新開度←カーブ逆補間 | 41.7 | 66.8 | % | 0
開度変化(クリーン→余裕喪失) | 8 | 6.3 | % | 0
― DCS実機データ照合（e908199c PV/MV 2022-2026, n≈1200）―
照合項目 | FC-1531 | FC-1535 | 判定
Q/Cv%(MV) 変動係数 | 6% | 9% | 小=AGVBカーブと整合(モデルOK)
逆算ΔPcv(Cv14) | 中央598 | - | 19%が吐出660超=物理不可→Cv14は誤
逆算ΔPcv(Cv21/4.0) | 中央266 | 中央310 | 0〜1%のみ超=妥当→Cv定格21/4.0で確定
結論：実カーブ＋実機照合で、キャビ(117kPa)到達まで FC-1531 +8%／FC-1535 +6% 開く。
→ +6〜8%は通常の流量変動(±5〜10%)と同程度。差圧直読タグは無いため、主管理は清掃周期(⑤)＋現場パトロール、CV開度トレンドは“弱い兆候”として補助に使う。

## ④物性(Aspen)
④ 物性(Aspen係数表→式)と低温起動の影響
考え方：細目網は低Re=層流でΔP∝μ。係数表からμ(T)/ρ(T)/Pvp(T)→低温で250ΔP(T)がNPSH余力をどこまで食うか。
■ 物性係数（出典：Aspen物性ツール modAspenPropData.bas／Shell EOEG datadeck v4.01。式がこの係数を参照）
物性/式形 | 記号 | 係数値 | 適用範囲・式
粘度 MULDIP | C1 | -125.3 | lnμ[Pa·s]=C1+C2/T+C3·lnT (270–450K)
| C2 | 8891
| C3 | 16.143
密度 DNLDIP | C1 | 0.83692 | ρ[kmol/m³]=C1/C2^(1+(1−T/C3)^C4)×MW
| C2 | 0.26112
| C3 | 744.6
| C4 | 0.2422
| MW | 106.122 | DEG分子量
蒸気圧 PLXANT | C1 | 74.55 | lnP[Pa]=C1+C2/T+C5·lnT+C6·T^C7
| C2 | -10632
| C5 | -6.8195
| C6 | 9.0968e-18
| C7 | 6
■ 評価入力
250クリーンΔP@158.8℃[kPa] |  | 3.56 | ②より
NPSH余力[kPa] |  | 117 | ①より
■ 温度別 物性とストレーナΔP（温度Aを変えると再計算）
温度[℃] | μ[cP] | ρ[kg/m³] | Pvp[kPa] | 250ΔP(T)[kPa] | 余力残[kPa] | 限界117
0 | 112.191 | 1132 | 0 | 343.1 | -226.1 | 117
10 | 63.502 | 1125 | 0 | 194.2 | -77.2 | 117
20 | 38.1 | 1118 | 0.001 | 116.5 | 0.5 | 117
25 | 30.103 | 1114 | 0.001 | 92.1 | 24.9 | 117
30 | 24.077 | 1110 | 0.002 | 73.6 | 43.4 | 117
40 | 15.936 | 1103 | 0.004 | 48.7 | 68.3 | 117
50 | 10.995 | 1096 | 0.01 | 33.6 | 83.4 | 117
70 | 5.831 | 1081 | 0.043 | 17.8 | 99.2 | 117
100 | 2.81 | 1058 | 0.298 | 8.6 | 108.4 | 117
130 | 1.663 | 1034 | 1.487 | 5.1 | 111.9 | 117
158.8 | 1.164 | 1010 | 5.499 | 3.6 | 113.4 | 117
検証:158.8℃→μ≈1.16/ρ≈1010/Pvp≈5.5。MULDIP適用270–450K内。
結論(条件付き)：
・通常運転(150〜160℃)は問題なし。
・最悪上限(定格流量×完全層流×定常NPSH)で20℃クリーンΔPが余力117kPaにほぼ達する。
・緩和：起動低流量→ΔP∝v、低温でPvp激減→NPSHa改善。
→ 対策：~50℃以上へ暖機/低流量起動/冷態は40メッシュ。起動時は閉塞速度を現場で確認。

## ⑤清掃周期
⑤ 清掃周期の見積り（操油課250メッシュの差圧上昇実績 → ろ過面積比換算）
考え方：清掃周期は『差圧がどの期間でどれくらい上がるか（上昇速度）』で決まる。操油課250メッシュの差圧上昇速度を、ろ過面積比で当方へ換算する（面積が大きいほど上昇は緩やか＝長持ち）。当方の許容差圧上昇はキャビ限界117−クリーン3.6＝約113kPa。★＝操油課回答待ち(木村課長へ照会済)。初期は安全側で早めに点検し、起動時の差圧の立ち方とCV開度トレンドで実機補正する。
■ 入力：操油課 250メッシュ 差圧上昇実績（★は回答待ち）
項目 | 値 | 単位 | 出典・注記
操油課 差圧上昇量 ΔP_obs | 50 | kPa | ★操油課回答待ち（清掃判断までに上がる差圧。暫定50）
操油課 計測期間 t_obs | 60 | 日 | ★操油課回答待ち（その差圧が上がるのに要した期間。暫定60）
操油課 ろ過面積 A_ref | 50 | cm² | ★操油課回答待ち（暫定50）
操油課 差圧上昇速度 | 0.833 | kPa/日 | 0
■ 当方条件（本検討より自動引用）
項目 | 値/式 | 単位 | 出典・式
当方 ろ過面積 A_us | 101.3 | cm² | ②ストレーナ ろ過面積(円錐式)
当方 許容差圧上昇 ΔP_lim | 113.3 | kPa | 0
■ ろ過面積比換算による推定清掃周期
項目 | 値/式 | 単位 | 式・注記
面積比 (操油課/当方) | 0.4936 | - | 0
当方 差圧上昇速度 | 0.4113 | kPa/日 | 0
推定清掃周期 | 275.6 | 日 | 0
初回点検時期(安全側) | 137.8 | 日 | 初期は推定周期の1/2で点検→実績で延伸
運用：①操油課の差圧上昇実績を入力 → ②面積比で当方の上昇速度・推定周期を算出 → ③初期は推定周期の1/2で開放点検し差圧の立ち方を実測 → ④起動時の差圧上昇とCV開度トレンド(DCS)・現場パトロール(1日1回)で周期を実機補正 → ⑤以後は補正済み周期で定期清掃。差圧の直読タグが無いため、定量管理はこの清掃周期が主軸。（注）固形分濃度・流量が操油課と大きく異なる場合は起動時実測で補正する。