## 0_考え方
技術評価の考え方（圧力＝ヘッドバランス1本で説明）
全体像：すべてはポンプまわりの圧力(ヘッド)バランス。下の3式の『どこを見るか』が3つの評価。
| 区分 | 式 | 補足
| 吸込側 | P_suction = P_column + ρg·H_static − ΔP_strainer − ΔP_吸込配管 | 塔は減圧(5.7kPaA)だが静水頭~14mで正圧
| ポンプ | P_discharge = P_suction + ρg·H_pump(Q) | 性能曲線はほぼフラット(~60m, ドループ<1m)
| 吐出側 | P_discharge − ΔP_cooler − ΔP_line − ΔP_CV = P_tank | 余ったヘッドをCV(FC-1531)が絞る
3つの評価（同じバランスの違う断面）
| 評価 | 見る断面 | 式・要点
| ①NPSH/キャビ | 吸込側だけ見る | NPSHa−ΔP_strainer = NPSHr で限界。ΔP_strainer=NPSHa−NPSHr=11.8m≒117kPa
| ②CV監視 | 吐出側を見る | Q一定→目詰まりでP_dischが下がる→ΔP_CVが同じだけ下がる→弁が開く。今ΔP_CV≒411kPa→+5%程度しか動かない
| ③低温起動 | ストレーナΔPの温度依存 | 細目網は低Re=層流側→ΔP∝粘度μ。冷態でΔPが桁増→NPSH余力を食う
使った基本式（一般形）
| 項目 | 式
| ストレーナ差圧(クリーン) | ΔP ∝ 1/開口比²（通過流速の二乗）。 ΔP_250=ΔP_40×(α40/α250)²
| ストレーナ差圧(低温) | 低Re層流域では ΔP ∝ μ·v（粘度比例）。冷態で支配的
| NPSHa | NPSHa=(P_suction,abs−P_vapor)/ρg ≈ 静水頭（塔圧≒蒸気圧で相殺）
| 制御弁(液) | Q[m³/h]=0.0865·Cv·√(ΔP[kPa]/SG) ⇔ ΔP=SG·(Q/(0.0865·Cv))²
| 弁特性(等％) | Cv=Cv定格×(等％特性カーブ)。流量一定なら Cv·√ΔP=一定

## 1_前提条件
前提条件（黄=入力/実績, 緑=確定値）
項目 | 値 | 単位 | 出典・備考
流体 | 製品DEG |  | C-1503塔頂留分
運転温度(吸込) | 158.8 | ℃ | 図面/実績(通常160℃)
比重 SG | 1.009 | - | 図面
粘度(吸込) | 1.05 | cP | 図面(高温=低粘度)
蒸気圧 | 5.7 | kPaA | 塔頂PC1507実績(≒DEG蒸気圧)
ポンプ通液量(設計) | 4340 | kg/h | 2015PFD
FC-1531流量(現状) | 2.587 | T/H | DCS実績
配管/材質 | 2B-SUS304(ID52.5mm) |  | 送出系
現行メッシュ→変更 | 40→250 | mesh | ろ網のみ交換
開口比 40 / 250 | 0.36 / 0.27 | - | 実値
ポンプ NPSHa | 14.0 | m | 荏原試験/実績
ポンプ NPSHr | 2.2 | m | 荏原試験(規定9.8m³/h)
ポンプ全揚程 | ≒60(フラット) | m | 性能曲線(締切58.4)
FC-1531 Cv/特性 | 14 / 等％(AGVB) | - | CV台帳, R=50:1(Azbil)

## 2_①ストレーナ圧損
① ストレーナ差圧（メッシュ細目化）
考え方: 通過流速 v∝1/開口比, クリーンΔP∝v²∝1/開口比²。40メッシュ実測を基準にスケール。
項目 | 値 | 単位 | 式・備考
開口比 40メッシュ | 0.36 | -
開口比 250メッシュ | 0.27 | -
通過流速比(40→250) | 1.333 | -
差圧比(40→250) | 1.778 | -
40メッシュ ΔP(基準) | 2.0 | kPa | 実測1.1〜2(P&ID 1.13)
250メッシュ クリーンΔP(158.8℃) | 3.56 | kPa
結論：初期(クリーン)差圧は数kPaオーダーで小。閉塞進行時の差圧増が論点(→②③で評価)。

## 3_②NPSH
② NPSH / キャビテーション限界
考え方: 吸込側だけ見る。塔圧≒蒸気圧で相殺→NPSHa≈静水頭で運転中ほぼ一定。削るのはストレーナΔPだけ。
項目 | 値 | 単位 | 式・出典
NPSHa(実績) | 14.0 | m | 運転で一定
NPSHr(性能曲線) | 2.2 | m | 低流量側はさらに小
NPSH余力 | 11.8 | m
→ キャビ限界 ストレーナΔP | 117 | kPa
250クリーンΔP(158.8℃) | 3.6 | kPa | 余力の3%＝無視可
クリーン控除後 余力 | ≒113 | kPa | 通常運転は十分安全
結論：通常運転(160℃)では支配要因でない。約85%閉塞(開口13〜17%)で初めて到達。管理は差圧直読 vs 117kPa。

## 4_③CV監視評価
③ 制御弁(FC-1531)開度は閉塞監視に使えるか
考え方: Q一定(レベル制御)。目詰まりで吐出が下がる=CV差圧が同じだけ下がる→弁が開く。動く量を見積もる。
項目 | 値 | 単位 | 式・備考
FC-1531 流量Q | 2.33 | m³/h | 2.587T/H÷ρ1110(冷却後)
実Cv(開度30%) | 1.4 | - | 等％AGVB(2014実績でアンカー)
→ 現状 CV差圧 ΔPcv0 | 411 | kPa
キャビ時(ΔPs=117) CV差圧 | 294 | kPa
必要Cv倍率 | ×1.18 | -
→ 開度変化(クリーン→キャビ) | +5 | % | 30→35%だけ
通常の開度変動(流量依存) | ±5〜10 | % | DCS:固定流量でもσ3%
結論：CV差圧が大(411kPa)で、キャビ(117kPa)はその28%しか食わない→開度は+5%しか動かず流量変動に埋もれる。
＝FC開度は監視の主役にできない。主指標はストレーナ前後差圧の直読(vs117kPa)。FC開度は寒候期の副指標どまり。

## 5_④低温起動_粘度
④ 低温起動(S/D後冷却)での運転可否 ― 粘度の影響
考え方: 細目網は低Re=層流側でΔP∝μ。冷却DEGは粘度が桁で増→ストレーナΔPがNPSH余力(117kPa)を食う。
粘度: DIPPR Andrade ln(μ[Pa·s])=-125.30+8891/T+16.143·lnT。 ΔPは同流量で粘度比例(層流・上限評価)。
温度 | 粘度 | 粘度比 | 250クリーンΔP | NPSH余力残 | 判定
158.8℃(通常) | 1.2 cP | ×1.0 | 3.6 kPa | 113 kPa | ◎ 問題なし
50℃ | 11 cP | ×9.4 | 34 kPa | 83 kPa | ○ 余力あり
30℃ | 24 cP | ×20.7 | 74 kPa | 43 kPa | △ 余力低下
25℃ | 30 cP | ×25.9 | 92 kPa | 25 kPa | ▲ 余力僅少
20℃(大気相当) | 38 cP | ×32.7 | 116 kPa | ≒1 kPa | ✕ クリーンでほぼキャビ
結論・判断:
・通常運転(150〜160℃)では問題なし(既存トレンドどおり)。
・S/D後に大気温度(~20〜25℃)まで冷えると、250メッシュはクリーン差圧だけでNPSH余力(117kPa)をほぼ使い切る→冷態起動でキャビ懸念。
・対策案:(a)起動前に~50℃以上へ暖機/循環してから250メッシュで通液、(b)冷態起動時のみ40メッシュ運用、(c)起動は低流量から。
・評価温度の設定:通常最低=50℃に加え、冷態最悪=20〜25℃を併記して可否を判断する(本シート)。
※層流ΔP∝μは上限側評価。起動低流量(ΔP∝v)で実差圧は緩和。実機は差圧直読で確認。