## 0_読み方
P-1507 吸入ストレーナ 40→250メッシュ 技術評価（全セル=数式・グラフもExcel内）
黄=入力セル。白の結果セルはクリックで数式が見えます。入力を変えると再計算。物性はAspen物性ツール(modAspenPropData.bas)の式。
①NPSH | 限界ΔP=(NPSHa−NPSHr)×ρg＝余裕喪失点
②ストレーナ差圧 | ΔP∝1/開口比² ＋ 通過流速・Re(層流の妥当性)
③CV監視 | ΔPcv=SG·(Q/(K·Cv))² → 目詰まりで開度が何%動くか
④低温起動 | Aspen式でμ(T)/ρ(T)/Pvp(T)→ΔP(T)。グラフもこのシート内

## ①NPSH
① NPSH / キャビ余裕
考え方：塔頂圧≒蒸気圧で相殺→NPSHa≈静水頭で一定。削るのはストレーナΔPのみ。限界=NPSHa−NPSHrを圧力換算。
項目 | 値/式 | 単位 | 注記
NPSHa（試験） | 14 | m | 入力。★基準面(ストレーナΔP込みか)要確認
NPSHr（規定流量） | 2.2 | m | 入力。★運転点2.6m³/hのNPSHr要確認
DEG密度@158.8℃ | 1010 | kg/m³ | 入力(Aspen DNLDIP)
重力 g | 9.8066 | m/s² | 定数
NPSH余力 |  | m
限界ストレーナΔP |  | kPa
結論：通常運転(160℃)はクリーン3.6kPa(→②)＝余力の3%。管理＝ストレーナ差圧直読 vs 限界(手前で切替)。

## ②ストレーナ差圧
② ストレーナ クリーン差圧 ＋ 通過流速/Re
考え方：v∝1/開口比、ΔP∝v²∝1/開口比²。Reも算出し流動域(層流→④のΔP∝μ)を確認。
項目 | 値/式 | 単位 | 式・注記
開口比 40 | 0.36 | - | 入力
開口比 250 | 0.27 | - | 入力
40メッシュ ΔP(基準) | 2 | kPa | 入力(P&ID 1.13と同オーダー,保守2.0)
通過流速比 |  | -
差圧比 |  | -
250 クリーンΔP@158.8℃ |  | kPa
― 通過流速・Re（妥当性）―
項目 | 値/式 | 単位 | 式・注記
ろ過面積(円錐網) | 100 | cm² | 入力(配管断面の約4.6倍)
正味開口面積@250 |  | cm²
流量 Q | 2.33 | m³/h | 入力
通過流速 v |  | m/s
目開き d(250) | 0.062 | mm | 入力(62μm)
密度 ρ@158.8 | 1010 | kg/m³ | 入力
粘度 μ@158.8 | 1.16 | cP | 入力(④で温度依存)
孔Reynolds数 |  | -

## ③CV監視
③ 制御弁FC-1531開度で閉塞監視できるか
考え方：Q一定(レベル制御)。目詰まりで吐出↓＝CV差圧↓→弁が開く。開度が何%動くか。
弁式：Q[m³/h]=K·Cv·√(ΔP[kPa]/SG)、K=0.0865(=0.865 bar系)。⇔ ΔP=SG·(Q/(K·Cv))²
項目 | 値/式 | 単位 | 式・注記
流量 Q | 2.587 | T/H | 入力(DCS)
密度 ρ(冷却後~35℃) | 1110 | kg/m³ | 入力(Aspen)
比重 SG |  | -
Cv 定格 | 14 | - | 入力。★現行値(14 vs10/21)要確認
実Cv(開度30%) | 1.4 | - | 入力。★2014アンカー(開度59%→2.63)の外側=外挿。要確認
係数 K | 0.0865 | - | Q=K·Cv·√(ΔP/SG)
流量 Q(体積) |  | m³/h
現状 CV差圧 ΔPcv0 |  | kPa
キャビ時 ストレーナΔPs | 117 | kPa | 入力(①の限界)
キャビ時 ΔPcv |  | kPa
必要Cv倍率 |  | -
局所勾配 dln(Cv%)/dx | 3.33 | - | 入力(実測アンカー)
開度変化(クリーン→余裕喪失) |  | %
結論(頑健)：開度は+5%程度しか動かず、通常の流量変動(±5〜10%,σ3%)に埋もれる→FC開度は監視主役にできない。主指標=ストレーナ差圧直読。

## ④低温起動_物性
④ 低温起動(冷却DEG)：粘度の影響 ― Aspen物性を温度で数式化
考え方：細目網は低Re=層流でΔP∝μ。温度を変えると下表のμ/ρ/Pvp・ΔP(T)・余力残が再計算。グラフもこの表を参照(下)。
250クリーンΔP@158.8℃ | 3.56 | kPa | 入力(②より)
NPSH余力 | 117 | kPa | 入力(①より)
温度[℃] | μ[cP] | ρ[kg/m³] | Pvp[kPa] | 250ΔP(T)[kPa] | 余力残[kPa] | NPSH余力(限界)
0
10
20
25
30
50
70
100
130
158.8
検証(開けば計算)：158.8℃→μ≈1.16/ρ≈1010/Pvp≈5.5。MULDIP適用270–450K内。
結論(条件付き)：
・通常運転(150〜160℃)は問題なし。
・上表は『定格流量×完全層流×定常NPSH』の最悪上限。20℃でクリーンΔPが余力117kPaにほぼ達する。
・緩和：(1)起動は低流量→ΔP∝vで低下、(2)低温でPvp激減→NPSHa改善。無条件にキャビとは断定しない。
→ 対策で回避可：(a)~50℃以上へ暖機/循環、(b)冷態は40メッシュ、(c)低流量起動。実機は差圧直読で確認。