## 0_読み方
P-1507 吸入ストレーナ 40→250メッシュ 技術評価
目的：佐野さんへの技術説明用。佐野コメント(予備保管/強度/キャビ閉塞率/低温/孔径/ろ過面積/監視)に定量で答えるための評価。
各シートは独立(他シート参照なし)。黄=入力(出典明記)。白の結果はクリックで数式が見え、入力変更で再計算(開いた瞬間に計算済み値も表示)。
物性はAspen物性ツール(modAspenPropData.bas)の係数を④の表に起こし、式がその係数セルを参照。グラフはExcel内ネイティブ(軸ラベル付)。
①NPSH | 限界ストレーナΔP=(NPSHa−NPSHr)×ρg。余裕喪失点を出典付き入力から算出
②ストレーナ | ΔP∝1/開口比²、Re(層流確認)、閉塞率→ΔP表(何%でキャビか=82.6%)、グラフ
③CV監視(両弁) | FC-1531とFC-1535の両方でΔPcvと開度変化を算出し感度比較
④物性(Aspen) | 係数表→μ(T)/ρ(T)/Pvp(T)→低温ΔP(T)。μ-T等グラフ

## ①NPSH
① NPSH / キャビ余裕
考え方：塔頂圧(5.7kPaA)≒DEG蒸気圧で相殺→NPSHa≈静水頭で運転中ほぼ一定。削るのはストレーナΔPのみ。限界=NPSHa−NPSHrを圧力換算。
項目 | 値/式 | 単位 | 出典・注記
NPSHa | 14 | m | 出典:荏原ポンプ試験成績表 RM17156-13(規定9.8m³/h)。★基準面(ストレーナΔP込みか)要確認
NPSHr | 2.2 | m | 出典:同 試験成績表(規定流量)。★運転点2.6m³/hのNPSHr要確認
DEG密度 | 1010 | kg/m³ | Aspen DNLDIP@設計吸込温度158.8℃(図面T3-15608)。温度依存→④
NPSH余力 | 11.8 | m | 0
限界ストレーナΔP | 116.9 | kPa | 0
結論：通常運転(158.8℃)はクリーン3.6kPa(→②)＝余力の約3%で支配要因でない。閉塞が進み約83%(→②表)でこの余裕を失う。管理＝ストレーナ差圧直読 vs 限界(手前で切替)。

## ②ストレーナ
② ストレーナ：クリーン差圧・Re・閉塞率→差圧
考え方：v∝1/開口比、クリーンΔP∝v²∝1/開口比²。Reで流動域(層流→④のΔP∝μ)確認。閉塞は ΔP=クリーン/(残存開口)² で何%でキャビ余裕(117kPa)に達するか。
項目 | 値/式 | 単位 | 出典・式
開口比 40メッシュ | 0.36 | - | 実値(メーカ)
開口比 250メッシュ | 0.27 | - | 実値(メーカ)
40メッシュ ΔP(基準) | 2 | kPa | P&ID実測1.13と同オーダー(保守2.0)
通過流速比 | 1.333 | - | 0
差圧比 | 1.778 | - | 0
250 クリーンΔP@158.8℃ | 3.56 | kPa | 0
― 通過流速・Reynolds数(層流の妥当性) ―
項目 | 値/式 | 単位 | 出典・式
ろ過面積(円錐網) | 100 | cm² | YAC円錐型,配管断面21.6の約4.6倍
正味開口面積@250 | 27 | cm² | 0
流量 Q | 2.33 | m³/h | 2.587T/H÷ρ1110
通過流速 v | 0.24 | m/s | 0
目開き d(250) | 0.062 | mm | 62μm
DEG密度@158.8 | 1010 | kg/m³ | Aspen DNLDIP
DEG粘度@158.8 | 1.16 | cP | Aspen MULDIP(→④)
孔Reynolds数 | 13 | - | 0
― 閉塞率 → ストレーナ差圧（何%でキャビ余裕117kPaに達するか）―
クリーンΔP@158.8℃[kPa] | 3.56 | ←②上で算出
NPSH余力[kPa] | 117 | ←①より
閉塞率 b[%] | 残存開口(1-b) | ストレーナΔP[kPa] | NPSH余力(限界)
0 | 1 | 3.56 | 117
30 | 0.7 | 7.2653 | 117
50 | 0.5 | 14.24 | 117
70 | 0.3 | 39.5556 | 117
80 | 0.2 | 89 | 117
82.6 | 0.174 | 117.5849 | 117 | ←ここで余裕喪失(約83%閉塞でキャビ)
85 | 0.15 | 158.2222 | 117
90 | 0.1 | 356 | 117
95 | 0.05 | 1424 | 117
結論：細目化で初期差圧は数kPaと小。約83%閉塞で初めてNPSH余裕(117kPa)を失う。Re十数=層流寄り→低温の粘度依存(④)が効く。管理＝差圧直読。

## ③CV監視(両弁)
③ 制御弁開度で閉塞監視できるか（FC-1531・FC-1535 両方）
考え方：Q一定(レベル/リサイクル制御)。目詰まりで吐出↓＝CV差圧↓→弁が開く。両弁で開度が何%動くか比較し、どちらかに感度があれば監視可。
弁式：Q[m³/h]=K·Cv·√(ΔP[kPa]/SG)、K=0.0865(=0.865 bar系)。⇔ ΔP=SG·(Q/(K·Cv))²
項目 | FC-1531 | FC-1535 | 単位 | 出典・注記
流量 Q | 2.587 | 1.1 | T/H | FC-1531:製品送出/FC-1535:R-1401リサイクル(DCS)
DEG密度 ρ | 1110 | 1043 | kg/m³ | FC-1531:E-1509後~35℃/FC-1535:台帳110℃(Aspen)
Cv 定格 | 14 | 4 | - | CV台帳。★FC-1531は2014記載10/21あり現行値要確認
開度 | 30 | 52 | % | DCS実績(P&ID 30.4/52.3)
実Cv(その開度) | 1.4 | 0.824 | - | 等％AGVB(2014アンカー:開度59%→実Cv2.63)。★外挿のため要確認
係数 K | 0.0865 | 0.0865 | - | Q=K·Cv·√(ΔP/SG)
比重 SG | 1.11 | 1.043 | - | 0
流量 Q(体積) | 2.331 | 1.055 | m³/h | 0
現状 CV差圧 ΔPcv0 | 411 | 228 | kPa | 0
キャビ時ストレーナΔPs | 117 | 117 | kPa | ①の限界(NPSHa−NPSHr換算)
キャビ時 ΔPcv | 294 | 111 | kPa | 0
必要Cv倍率 | 1.182 | 1.432 | - | 0
局所勾配 dln(Cv%)/dx | 3.33 | 3.33 | - | 実測アンカー(開度59%→Cv%26%,70%→50%)
開度変化(クリーン→余裕喪失) | 5 | 10.8 | % | 0
結論：FC-1531は+5%、FC-1535は+11%しか開かない。FC-1535の方が感度は高いが、通常の流量変動帯(±5〜10%)の上端で“弱いシグナル”どまり。
→ どちらの開度も単独で信頼できる閉塞監視指標にはならない。主指標＝ストレーナ前後差圧の直読(vs117kPa)。FC開度(特にFC-1535)は補助。★ΔPcv0は下流圧未確定の推定。

## ④物性(Aspen)
④ 物性(Aspen係数表→式)と低温起動の影響
考え方：細目網は低Re=層流でΔP∝μ。係数表(下)からμ(T)/ρ(T)/Pvp(T)を計算し、低温で250ΔP(T)がNPSH余力をどこまで食うか。温度を変えると全て再計算。
■ 物性係数（出典：Aspen物性ツール modAspenPropData.bas ／ Shell EOEG datadeck v4.01。式はこの係数セルを参照）
物性/式形 | 記号 | 係数値 | 適用範囲・式
粘度 MULDIP | C1 | -125.3 | lnμ[Pa·s]=C1+C2/T+C3·lnT (270–450K)
| C2 | 8891
| C3 | 16.143
密度 DNLDIP | C1 | 0.83692 | ρ[kmol/m³]=C1/C2^(1+(1−T/C3)^C4) ×MW (262.7–744.6K)
| C2 | 0.26112
| C3 | 744.6
| C4 | 0.2422
| MW | 106.122 | DEG分子量
蒸気圧 PLXANT | C1 | 74.55 | lnP[Pa]=C1+C2/T+C5·lnT+C6·T^C7 (262.7–680K)
| C2 | -10632
| C5 | -6.8195
| C6 | 9.0968e-18
| C7 | 6
■ 評価入力
250クリーンΔP@158.8℃[kPa] |  | 3.56 | ②より
NPSH余力[kPa] |  | 117 | ①より
■ 温度別 物性とストレーナΔP（温度Aを変えると再計算）
温度[℃] | μ[cP] | ρ[kg/m³] | Pvp[kPa] | 250ΔP(T)[kPa] | 余力残[kPa] | 限界117
0 | 112.191 | 1132 | 0 | 343.1 | -226.1 | 117
10 | 63.502 | 1125 | 0 | 194.2 | -77.2 | 117
20 | 38.1 | 1118 | 0.001 | 116.5 | 0.5 | 117
25 | 30.103 | 1114 | 0.001 | 92.1 | 24.9 | 117
30 | 24.077 | 1110 | 0.002 | 73.6 | 43.4 | 117
40 | 15.936 | 1103 | 0.004 | 48.7 | 68.3 | 117
50 | 10.995 | 1096 | 0.01 | 33.6 | 83.4 | 117
70 | 5.831 | 1081 | 0.043 | 17.8 | 99.2 | 117
100 | 2.81 | 1058 | 0.298 | 8.6 | 108.4 | 117
130 | 1.663 | 1034 | 1.487 | 5.1 | 111.9 | 117
158.8 | 1.164 | 1010 | 5.499 | 3.6 | 113.4 | 117
検証:158.8℃→μ≈1.16/ρ≈1010/Pvp≈5.5(係数表の式で算出)。MULDIP適用270–450K内。
結論(条件付き)：
・通常運転(150〜160℃)は問題なし。
・上表は『定格流量×完全層流(ΔP∝μ)×定常NPSH』の最悪上限。20℃でクリーンΔPが余力117kPaにほぼ達する。
・緩和：(1)起動は低流量→ΔP∝vで低下、(2)低温でPvp激減(≤0.01kPa)→NPSHaむしろ改善。無条件にキャビとは断定しない。
→ 対策で回避可：(a)~50℃以上へ暖機/循環、(b)冷態は40メッシュ、(c)低流量起動。実機は差圧直読で確認。